## Work (hidden)
Speed (RPM) | Torque (Nm) | Current L1 (A) | Current L3 (A) | P In (W) | P Out (W) | Efficiency (%)
9997.8486 | 3.6381 | 13.2664 | 13.2664 | 3582.8091 | 3582.8091 | 100
10000 | 4 | 14 | 14 | 3600 | 3600 | 100
|  | 0.14 | 0.14 | 36 | 36
151.3483 | 3.6381 | 12.652 | 12.9889 | 403.5319 | 57.6779 | 14.2933
171.0413 | 3.6344 | 12.652 | 12.9889 | 403.5316 | 65.117 | 16.1368
190.7343 | 3.6312 | 12.652 | 12.9889 | 403.5314 | 72.5497 | 17.9787
210.4273 | 3.6283 | 12.652 | 12.9889 | 403.5312 | 79.9771 | 19.8193
230.1203 | 3.6257 | 12.652 | 12.9889 | 403.5309 | 87.4002 | 21.6588
249.8133 | 3.6234 | 12.652 | 12.9889 | 403.5307 | 94.8194 | 23.4975
269.5063 | 3.6213 | 12.652 | 12.9889 | 403.5304 | 102.2351 | 25.3352
289.1993 | 3.6194 | 12.652 | 12.9889 | 403.53 | 109.6472 | 27.172
308.8923 | 3.6176 | 12.652 | 12.9889 | 403.5296 | 117.0552 | 29.0078
328.5853 | 3.6159 | 12.652 | 12.9889 | 403.5292 | 124.4589 | 30.8426
348.2783 | 3.6142 | 12.652 | 12.9889 | 403.5289 | 131.8573 | 32.6761
367.9713 | 3.6126 | 12.652 | 12.9889 | 403.5286 | 139.2499 | 34.5081
387.6643 | 3.611 | 12.652 | 12.9889 | 403.5286 | 146.6355 | 36.3383
407.3573 | 3.6093 | 12.652 | 12.9889 | 403.5289 | 154.0132 | 38.1666
427.0503 | 3.6076 | 12.652 | 12.9889 | 403.5298 | 161.3818 | 39.9925
446.7433 | 3.6058 | 12.652 | 12.9889 | 403.5315 | 168.7401 | 41.8159
466.4363 | 3.6039 | 12.652 | 12.9889 | 403.5342 | 176.0871 | 43.6362
486.1293 | 3.6019 | 12.652 | 12.9889 | 403.5382 | 183.4213 | 45.4533
505.8223 | 3.5999 | 12.652 | 12.9889 | 403.5436 | 190.7417 | 47.2667
525.5153 | 3.5977 | 12.652 | 12.9889 | 403.5504 | 198.047 | 49.0761
545.2083 | 3.5954 | 12.652 | 12.9889 | 403.5587 | 205.3359 | 50.8813
564.9014 | 3.5929 | 12.652 | 12.9889 | 403.5677 | 212.6074 | 52.682
584.5944 | 3.5903 | 12.652 | 12.9889 | 403.5767 | 219.8603 | 54.478
604.2874 | 3.5876 | 12.652 | 12.9889 | 403.5838 | 227.0935 | 56.2692
623.9803 | 3.5847 | 12.652 | 12.9889 | 403.5868 | 234.3061 | 58.0559
643.6733 | 3.5817 | 12.652 | 12.9889 | 403.5824 | 241.497 | 59.8383
663.3663 | 3.5785 | 12.652 | 12.9889 | 403.5663 | 248.6654 | 61.617
683.0593 | 3.5752 | 12.652 | 12.9889 | 403.5333 | 255.8106 | 63.3927
702.7523 | 3.5717 | 12.6519 | 12.9889 | 403.4778 | 262.9317 | 65.1663
722.4454 | 3.5682 | 12.6518 | 12.9889 | 403.3937 | 270.0281 | 66.9391
742.1384 | 3.5644 | 12.6517 | 12.9889 | 403.2768 | 277.0992 | 68.7119
761.8314 | 3.5606 | 12.6515 | 12.9889 | 403.124 | 284.1447 | 70.4857
781.5244 | 3.5566 | 12.6514 | 12.9889 | 402.9386 | 291.1639 | 72.2601
801.2173 | 3.5525 | 12.6511 | 12.9889 | 402.729 | 298.1567 | 74.0341
820.9103 | 3.5483 | 12.6509 | 12.9889 | 402.5173 | 305.1229 | 75.8037
840.6033 | 3.544 | 12.6507 | 12.9888 | 402.3365 | 312.0622 | 77.5625
860.2963 | 3.5395 | 12.6507 | 12.9888 | 402.2426 | 318.9745 | 79.299
879.9894 | 3.535 | 12.6507 | 12.9892 | 402.3085 | 325.86 | 80.9975
899.6824 | 3.5304 | 12.6511 | 12.9888 | 402.636 | 332.7186 | 82.6351
919.3754 | 3.5257 | 12.6519 | 12.9874 | 403.3446 | 339.5506 | 84.1837
939.0684 | 3.521 | 12.6532 | 12.9901 | 404.5742 | 346.3561 | 85.61
958.7614 | 3.5162 | 12.6552 | 12.9944 | 406.4643 | 353.1355 | 86.8798
978.4543 | 3.5113 | 12.658 | 12.9804 | 409.1371 | 359.8891 | 87.9629
998.1473 | 3.5064 | 12.6617 | 12.9448 | 412.656 | 366.6174 | 88.8433
1017.8403 | 3.5014 | 12.6663 | 12.9101 | 416.9742 | 373.3207 | 89.5309
1037.5333 | 3.4964 | 12.6715 | 12.8849 | 421.9938 | 379.9998 | 90.0487
1057.2263 | 3.4914 | 12.6773 | 12.8632 | 427.5901 | 386.6551 | 90.4266
1076.9193 | 3.4863 | 12.6836 | 12.8434 | 433.6391 | 393.2874 | 90.6946
1096.6123 | 3.4812 | 12.6902 | 12.8269 | 440.0247 | 399.8972 | 90.8806
1116.3054 | 3.4762 | 12.6971 | 12.8134 | 446.6522 | 406.4853 | 91.0071
1135.9984 | 3.4711 | 12.704 | 12.8022 | 453.4437 | 413.0524 | 91.0923
1155.6914 | 3.466 | 12.7109 | 12.7932 | 460.3433 | 419.5995 | 91.1493
1175.3844 | 3.461 | 12.7178 | 12.7867 | 467.3094 | 426.1272 | 91.1874
1195.0774 | 3.4559 | 12.7246 | 12.7822 | 474.3152 | 432.6364 | 91.2129
1214.7704 | 3.4509 | 12.7313 | 12.7797 | 481.3425 | 439.128 | 91.2298
1234.4634 | 3.446 | 12.7378 | 12.7789 | 488.3805 | 445.6028 | 91.2409
1254.1564 | 3.441 | 12.7441 | 12.7795 | 495.4228 | 452.0618 | 91.2477
1273.8494 | 3.4361 | 12.7501 | 12.7811 | 502.4659 | 458.5059 | 91.2511
1293.5424 | 3.4312 | 12.7559 | 12.7835 | 509.5084 | 464.9359 | 91.2519
1313.2354 | 3.4264 | 12.7614 | 12.7867 | 516.55 | 471.3527 | 91.2502
1332.9283 | 3.4217 | 12.7666 | 12.7906 | 523.5917 | 477.7573 | 91.2462
1352.6213 | 3.417 | 12.7714 | 12.7952 | 530.6349 | 484.1506 | 91.2399
1372.3143 | 3.4124 | 12.7759 | 12.8001 | 537.6822 | 490.5335 | 91.2311
1392.0073 | 3.4078 | 12.7801 | 12.8053 | 544.7368 | 496.9068 | 91.2196
1411.7003 | 3.4033 | 12.7839 | 12.8106 | 551.8035 | 503.2714 | 91.2048
1431.3934 | 3.3989 | 12.7872 | 12.8157 | 558.8876 | 509.6282 | 91.1862
1451.0864 | 3.3945 | 12.7902 | 12.8208 | 565.9958 | 515.9781 | 91.1629
1470.7794 | 3.3902 | 12.7928 | 12.8257 | 573.1332 | 522.3218 | 91.1345
1490.4724 | 3.386 | 12.7949 | 12.8305 | 580.3038 | 528.66 | 91.1006
1510.1654 | 3.3819 | 12.7967 | 12.8351 | 587.5076 | 534.9938 | 91.0616
1529.8584 | 3.3779 | 12.798 | 12.8395 | 594.7407 | 541.3236 | 91.0184
1549.5514 | 3.3739 | 12.7989 | 12.8435 | 601.9943 | 547.6503 | 90.9727
1569.2444 | 3.3701 | 12.7993 | 12.847 | 609.256 | 553.9745 | 90.9264
1588.9374 | 3.3663 | 12.7992 | 12.8498 | 616.5103 | 560.2969 | 90.882
1608.6304 | 3.3626 | 12.7986 | 12.852 | 623.7407 | 566.6182 | 90.8419
1628.3234 | 3.359 | 12.7974 | 12.8536 | 630.931 | 572.9388 | 90.8085
1648.0164 | 3.3555 | 12.7956 | 12.8545 | 638.0667 | 579.2594 | 90.7835
1667.7094 | 3.352 | 12.7933 | 12.8546 | 645.1364 | 585.5804 | 90.7685
1687.4023 | 3.3487 | 12.7903 | 12.8538 | 652.1329 | 591.9024 | 90.7641
1707.0953 | 3.3454 | 12.7867 | 12.8522 | 659.0535 | 598.2257 | 90.7704
1726.7883 | 3.3422 | 12.7825 | 12.8498 | 665.8995 | 604.5508 | 90.7871
1746.4814 | 3.3391 | 12.7778 | 12.8467 | 672.6754 | 610.8781 | 90.8132
1766.1744 | 3.3361 | 12.7725 | 12.8432 | 679.3873 | 617.2077 | 90.8477
1785.8674 | 3.3331 | 12.7669 | 12.8392 | 686.0411 | 623.5401 | 90.8896
1805.5604 | 3.3303 | 12.7608 | 12.8349 | 692.6422 | 629.8755 | 90.9381
1825.2534 | 3.3275 | 12.7543 | 12.8302 | 699.194 | 636.2141 | 90.9925
1844.9464 | 3.3248 | 12.7476 | 12.8251 | 705.6995 | 642.556 | 91.0524
1864.6394 | 3.3222 | 12.7405 | 12.8197 | 712.1611 | 648.9014 | 91.1172
1884.3324 | 3.3196 | 12.7332 | 12.8139 | 718.5818 | 655.2504 | 91.1866
1904.0254 | 3.3171 | 12.7258 | 12.808 | 724.9654 | 661.6031 | 91.26
1923.7184 | 3.3147 | 12.7182 | 12.8019 | 731.3165 | 667.9594 | 91.3366
1943.4114 | 3.3124 | 12.7106 | 12.7958 | 737.6403 | 674.3194 | 91.4157
1963.1044 | 3.3101 | 12.7029 | 12.7896 | 743.9429 | 680.683 | 91.4967
1982.7974 | 3.3079 | 12.6953 | 12.7834 | 750.2309 | 687.05 | 91.5785
2002.4904 | 3.3057 | 12.6878 | 12.777 | 756.512 | 693.4206 | 91.6602
2022.1833 | 3.3036 | 12.6805 | 12.7705 | 762.7944 | 699.7944 | 91.7409
2041.8763 | 3.3016 | 12.6734 | 12.7642 | 769.087 | 706.1712 | 91.8194
2061.5693 | 3.2996 | 12.6667 | 12.758 | 775.3976 | 712.551 | 91.8949
2081.2625 | 3.2976 | 12.6603 | 12.7522 | 781.7332 | 718.9334 | 91.9666
2100.9553 | 3.2957 | 12.6545 | 12.7468 | 788.0982 | 725.3182 | 92.034
2120.6484 | 3.2939 | 12.6492 | 12.7418 | 794.4956 | 731.7052 | 92.0968
2140.3413 | 3.2921 | 12.6445 | 12.7371 | 800.9267 | 738.094 | 92.155
2160.0344 | 3.2903 | 12.6405 | 12.7327 | 807.3924 | 744.4843 | 92.2085
2179.7273 | 3.2886 | 12.6372 | 12.7289 | 813.8937 | 750.8757 | 92.2572
2199.4204 | 3.2869 | 12.6347 | 12.7256 | 820.432 | 757.2679 | 92.3011
2219.1135 | 3.2852 | 12.6329 | 12.723 | 827.009 | 763.6606 | 92.34
2238.8064 | 3.2835 | 12.6321 | 12.7211 | 833.6265 | 770.0533 | 92.3739
2258.4995 | 3.2819 | 12.6321 | 12.7198 | 840.2856 | 776.4456 | 92.4026
2278.1924 | 3.2804 | 12.633 | 12.7192 | 846.9876 | 782.837 | 92.426
2297.8855 | 3.2788 | 12.6348 | 12.7193 | 853.7339 | 789.2272 | 92.4442
2317.5784 | 3.2772 | 12.6375 | 12.7201 | 860.5266 | 795.6158 | 92.4569
2337.2715 | 3.2757 | 12.6413 | 12.7218 | 867.368 | 802.0022 | 92.4639
2356.9644 | 3.2742 | 12.646 | 12.7243 | 874.261 | 808.386 | 92.4651
2376.6575 | 3.2727 | 12.6516 | 12.7278 | 881.2082 | 814.7668 | 92.4602
2396.3503 | 3.2712 | 12.6582 | 12.7322 | 888.2117 | 821.1442 | 92.4492
2416.0435 | 3.2697 | 12.6658 | 12.7376 | 895.2733 | 827.5175 | 92.4318
2435.7363 | 3.2683 | 12.6743 | 12.7437 | 902.3943 | 833.8865 | 92.4082
2455.4294 | 3.2668 | 12.6838 | 12.7508 | 909.5771 | 840.2505 | 92.3782
2475.1223 | 3.2653 | 12.6942 | 12.7587 | 916.8251 | 846.6093 | 92.3414
2494.8154 | 3.2639 | 12.7056 | 12.7675 | 924.1429 | 852.9622 | 92.2977
2514.5083 | 3.2624 | 12.7178 | 12.7774 | 931.5368 | 859.309 | 92.2464
2534.2014 | 3.2609 | 12.7309 | 12.7882 | 939.0146 | 865.6491 | 92.187
2553.8945 | 3.2594 | 12.7449 | 12.7999 | 946.586 | 871.9821 | 92.1186
2573.5874 | 3.258 | 12.7597 | 12.8125 | 954.2636 | 878.3076 | 92.0404
2593.2805 | 3.2565 | 12.7752 | 12.8258 | 962.0636 | 884.6252 | 91.9508
2612.9734 | 3.255 | 12.7913 | 12.8398 | 970.0069 | 890.9346 | 91.8483
2632.6665 | 3.2535 | 12.808 | 12.8543 | 978.1198 | 897.2353 | 91.7306
2652.3594 | 3.252 | 12.8251 | 12.8694 | 986.4328 | 903.527 | 91.5954
2672.0525 | 3.2505 | 12.8426 | 12.8849 | 994.9786 | 909.8093 | 91.4401
2691.7454 | 3.2489 | 12.8603 | 12.9007 | 1003.7895 | 916.0819 | 91.2624
2711.4385 | 3.2474 | 12.8781 | 12.9168 | 1012.8909 | 922.3445 | 91.0606
2731.1313 | 3.2458 | 12.8958 | 12.9328 | 1022.2964 | 928.5969 | 90.8344
2750.8245 | 3.2442 | 12.9132 | 12.9488 | 1032.0013 | 934.8386 | 90.585
2770.5173 | 3.2427 | 12.9301 | 12.9644 | 1041.9734 | 941.0696 | 90.3161
2790.2104 | 3.241 | 12.9461 | 12.9794 | 1052.1512 | 947.2895 | 90.0336
2809.9033 | 3.2394 | 12.961 | 12.9935 | 1062.438 | 953.4982 | 89.7462
2829.5964 | 3.2378 | 12.9744 | 13.0065 | 1072.703 | 959.6954 | 89.4652
2849.2893 | 3.2361 | 12.9859 | 13.0178 | 1082.7891 | 965.881 | 89.2031
2868.9824 | 3.2345 | 12.9953 | 13.027 | 1092.5219 | 972.055 | 88.9735
2888.6755 | 3.2328 | 13.0021 | 13.0335 | 1101.7269 | 978.217 | 88.7894
2908.3684 | 3.2311 | 13.0062 | 13.0369 | 1110.2504 | 984.3672 | 88.6617
2928.0615 | 3.2294 | 13.0074 | 13.0367 | 1117.9761 | 990.5054 | 88.5981
2947.7544 | 3.2276 | 13.0056 | 13.033 | 1124.8406 | 996.6315 | 88.602
2967.4475 | 3.2259 | 13.0011 | 13.0259 | 1130.8436 | 1002.7455 | 88.6723
2987.1404 | 3.2241 | 12.9938 | 13.0161 | 1136.0403 | 1008.8475 | 88.8039
3006.8335 | 3.2223 | 12.9842 | 13.0042 | 1140.5359 | 1014.9375 | 88.9878
3026.5264 | 3.2205 | 12.9726 | 12.9906 | 1144.4655 | 1021.0156 | 89.2133
3046.2195 | 3.2187 | 12.9591 | 12.9756 | 1147.9778 | 1027.0817 | 89.4688
3065.9124 | 3.2169 | 12.9442 | 12.9594 | 1151.22 | 1033.1361 | 89.7427
3085.6055 | 3.2151 | 12.9282 | 12.942 | 1154.3274 | 1039.1788 | 90.0246
3105.2983 | 3.2132 | 12.9113 | 12.9236 | 1157.4178 | 1045.21 | 90.3053
3124.9915 | 3.2114 | 12.8939 | 12.9046 | 1160.5909 | 1051.2299 | 90.5771
3144.6843 | 3.2095 | 12.8762 | 12.8853 | 1163.9264 | 1057.2386 | 90.8338
3164.3774 | 3.2076 | 12.8583 | 12.8661 | 1167.4843 | 1063.2366 | 91.0707
3184.0706 | 3.2057 | 12.8407 | 12.8473 | 1171.3057 | 1069.2238 | 91.2848
3203.7634 | 3.2038 | 12.8233 | 12.8289 | 1175.4113 | 1075.2006 | 91.4744
3223.4565 | 3.2019 | 12.8063 | 12.8109 | 1179.8059 | 1081.1674 | 91.6394
3243.1494 | 3.2 | 12.7898 | 12.7934 | 1184.4805 | 1087.1243 | 91.7807
3262.8425 | 3.1981 | 12.774 | 12.7763 | 1189.4172 | 1093.0717 | 91.8998
3282.5354 | 3.1962 | 12.7589 | 12.76 | 1194.5938 | 1099.01 | 91.9986
3302.2285 | 3.1943 | 12.7445 | 12.7445 | 1199.9856 | 1104.9395 | 92.0794
3321.9214 | 3.1923 | 12.7309 | 12.7299 | 1205.568 | 1110.8605 | 92.1442
3341.6145 | 3.1904 | 12.7182 | 12.7164 | 1211.316 | 1116.7736 | 92.1951
3361.3074 | 3.1885 | 12.7064 | 12.7036 | 1217.2051 | 1122.6791 | 92.2342
3381.0005 | 3.1866 | 12.6955 | 12.6917 | 1223.2117 | 1128.5773 | 92.2635
3400.6934 | 3.1847 | 12.6855 | 12.6805 | 1229.3149 | 1134.4689 | 92.2846
3420.3865 | 3.1828 | 12.6763 | 12.67 | 1235.4968 | 1140.354 | 92.2992
3440.0793 | 3.1809 | 12.6681 | 12.6605 | 1241.7435 | 1146.2333 | 92.3084
3459.7725 | 3.179 | 12.6607 | 12.6519 | 1248.0433 | 1152.1073 | 92.3131
3479.4653 | 3.1771 | 12.6542 | 12.6443 | 1254.3864 | 1157.9763 | 92.3142
3499.1584 | 3.1752 | 12.6485 | 12.6374 | 1260.7637 | 1163.8408 | 92.3124
3518.8516 | 3.1733 | 12.6435 | 12.6311 | 1267.1671 | 1169.7014 | 92.3084
3538.5444 | 3.1715 | 12.6393 | 12.6255 | 1273.5909 | 1175.5586 | 92.3027
3558.2375 | 3.1696 | 12.6357 | 12.6203 | 1280.0322 | 1181.4128 | 92.2956
3577.9304 | 3.1678 | 12.6328 | 12.6157 | 1286.4911 | 1187.2645 | 92.287
3597.6235 | 3.166 | 12.6305 | 12.6117 | 1292.9707 | 1193.1144 | 92.277
3617.3164 | 3.1642 | 12.6288 | 12.6082 | 1299.4751 | 1198.9626 | 92.2652
3637.0095 | 3.1624 | 12.6276 | 12.6052 | 1306.0087 | 1204.8101 | 92.2513
3656.7024 | 3.1606 | 12.627 | 12.6026 | 1312.5748 | 1210.657 | 92.2353
3676.3955 | 3.1589 | 12.6268 | 12.6003 | 1319.1769 | 1216.504 | 92.2169
3696.0884 | 3.1571 | 12.627 | 12.5981 | 1325.8186 | 1222.3516 | 92.196
3715.7815 | 3.1554 | 12.6276 | 12.5961 | 1332.5046 | 1228.2001 | 92.1723
3735.4744 | 3.1537 | 12.6286 | 12.5944 | 1339.24 | 1234.0502 | 92.1456
3755.1675 | 3.1521 | 12.6298 | 12.593 | 1346.0291 | 1239.9022 | 92.1156
3774.8604 | 3.1504 | 12.6314 | 12.5918 | 1352.874 | 1245.7567 | 92.0822
3794.5535 | 3.1488 | 12.6332 | 12.5906 | 1359.7736 | 1251.6141 | 92.0458
3814.2466 | 3.1472 | 12.6351 | 12.5895 | 1366.7234 | 1257.475 | 92.0065
3833.9395 | 3.1457 | 12.6373 | 12.5884 | 1373.7166 | 1263.3396 | 91.9651
3853.6326 | 3.1441 | 12.6395 | 12.5874 | 1380.7449 | 1269.2084 | 91.922
3873.3254 | 3.1426 | 12.6418 | 12.5864 | 1387.7992 | 1275.0819 | 91.878
3893.0186 | 3.1411 | 12.6441 | 12.5855 | 1394.8699 | 1280.9603 | 91.8337
3912.7114 | 3.1397 | 12.6465 | 12.5847 | 1401.9459 | 1286.8442 | 91.7899
3932.4045 | 3.1383 | 12.6489 | 12.584 | 1409.0154 | 1292.7339 | 91.7473
3952.0974 | 3.1369 | 12.6512 | 12.5832 | 1416.0658 | 1298.6296 | 91.7069
3971.7905 | 3.1355 | 12.6534 | 12.5824 | 1423.0848 | 1304.5319 | 91.6693
3991.4834 | 3.1342 | 12.6556 | 12.5816 | 1430.0614 | 1310.4408 | 91.6353
4011.1765 | 3.1329 | 12.6577 | 12.5809 | 1436.9863 | 1316.3567 | 91.6054
4030.8694 | 3.1316 | 12.6597 | 12.5803 | 1443.8525 | 1322.28 | 91.58
4050.5625 | 3.1303 | 12.6616 | 12.5798 | 1450.6559 | 1328.2108 | 91.5593
4070.2554 | 3.1291 | 12.6634 | 12.5793 | 1457.3954 | 1334.1494 | 91.5434
4089.9485 | 3.1279 | 12.665 | 12.5789 | 1464.0742 | 1340.0959 | 91.532
4109.6416 | 3.1268 | 12.6665 | 12.5786 | 1470.7 | 1346.0507 | 91.5245
4129.3345 | 3.1256 | 12.6679 | 12.5784 | 1477.2847 | 1352.0137 | 91.5202
4149.0273 | 3.1246 | 12.6692 | 12.5784 | 1483.843 | 1357.9851 | 91.5181
4168.7207 | 3.1235 | 12.6704 | 12.5786 | 1490.3911 | 1363.965 | 91.5173
4188.4136 | 3.1225 | 12.6714 | 12.5791 | 1496.9435 | 1369.9536 | 91.5167
4208.1064 | 3.1214 | 12.6723 | 12.5796 | 1503.5122 | 1375.9509 | 91.5158
4227.7993 | 3.1205 | 12.673 | 12.5802 | 1510.1067 | 1381.9569 | 91.5139
4247.4927 | 3.1195 | 12.6736 | 12.5808 | 1516.7335 | 1387.9716 | 91.5106
4267.1855 | 3.1186 | 12.674 | 12.5815 | 1523.3978 | 1393.995 | 91.5056
4286.8784 | 3.1177 | 12.6744 | 12.5823 | 1530.1024 | 1400.027 | 91.4989
4306.5713 | 3.1168 | 12.6745 | 12.5831 | 1536.8478 | 1406.0676 | 91.4904
4326.2646 | 3.116 | 12.6745 | 12.584 | 1543.632 | 1412.1168 | 91.4801
4345.9575 | 3.1152 | 12.6743 | 12.5848 | 1550.4504 | 1418.1742 | 91.4685
4365.6504 | 3.1144 | 12.674 | 12.5855 | 1557.2971 | 1424.24 | 91.4559
4385.3433 | 3.1136 | 12.6735 | 12.586 | 1564.1658 | 1430.3137 | 91.4426
4405.0366 | 3.1129 | 12.6728 | 12.5866 | 1571.0504 | 1436.3953 | 91.429
4424.7295 | 3.1122 | 12.672 | 12.5872 | 1577.9462 | 1442.4845 | 91.4153
4444.4224 | 3.1115 | 12.671 | 12.5878 | 1584.8473 | 1448.5812 | 91.4019
4464.1157 | 3.1108 | 12.6699 | 12.5884 | 1591.7476 | 1454.6848 | 91.3892
4483.8086 | 3.1102 | 12.6688 | 12.589 | 1598.6384 | 1460.7954 | 91.3775
4503.5015 | 3.1095 | 12.6676 | 12.5893 | 1605.5109 | 1466.9125 | 91.3673
4523.1943 | 3.1089 | 12.6663 | 12.5896 | 1612.3555 | 1473.0356 | 91.3592
4542.8877 | 3.1083 | 12.6651 | 12.5898 | 1619.1637 | 1479.1647 | 91.3536
4562.5806 | 3.1077 | 12.6638 | 12.5901 | 1625.9285 | 1485.2992 | 91.3508
4582.2734 | 3.1072 | 12.6626 | 12.5904 | 1632.6434 | 1491.4386 | 91.3512
4601.9663 | 3.1066 | 12.6614 | 12.5908 | 1639.3027 | 1497.5828 | 91.3549
4621.6597 | 3.1061 | 12.6603 | 12.591 | 1645.9014 | 1503.731 | 91.3622
4641.3525 | 3.1055 | 12.6593 | 12.5913 | 1652.4355 | 1509.8829 | 91.3732
4661.0454 | 3.105 | 12.6583 | 12.5915 | 1658.9044 | 1516.0382 | 91.3879
4680.7383 | 3.1045 | 12.6575 | 12.5917 | 1665.3103 | 1522.1962 | 91.4062
4700.4316 | 3.104 | 12.6567 | 12.5922 | 1671.6584 | 1528.3563 | 91.4276
4720.1245 | 3.1035 | 12.6561 | 12.5928 | 1677.9561 | 1534.5183 | 91.4516
4739.8174 | 3.1031 | 12.6555 | 12.5937 | 1684.2107 | 1540.6815 | 91.478
4759.5107 | 3.1026 | 12.6551 | 12.5947 | 1690.4297 | 1546.8453 | 91.506
4779.2036 | 3.1021 | 12.6548 | 12.5958 | 1696.6199 | 1553.0093 | 91.5355
4798.8965 | 3.1016 | 12.6547 | 12.597 | 1702.7889 | 1559.1727 | 91.5658
4818.5894 | 3.1012 | 12.6547 | 12.5983 | 1708.9463 | 1565.3352 | 91.5965
4838.2827 | 3.1007 | 12.6549 | 12.6 | 1715.1031 | 1571.4961 | 91.6269
4857.9756 | 3.1002 | 12.6553 | 12.6018 | 1721.2717 | 1577.6548 | 91.6563
4877.6685 | 3.0998 | 12.6558 | 12.6039 | 1727.4642 | 1583.8108 | 91.6841
4897.3613 | 3.0993 | 12.6565 | 12.606 | 1733.6921 | 1589.9634 | 91.7097
4917.0547 | 3.0988 | 12.6574 | 12.6082 | 1739.9658 | 1596.1121 | 91.7324
4936.7476 | 3.0983 | 12.6585 | 12.6104 | 1746.2964 | 1602.2563 | 91.7517
4956.4404 | 3.0979 | 12.6597 | 12.6127 | 1752.6952 | 1608.3954 | 91.767
4976.1333 | 3.0974 | 12.6611 | 12.6151 | 1759.174 | 1614.5288 | 91.7777
4995.8267 | 3.0969 | 12.6627 | 12.6177 | 1765.7426 | 1620.656 | 91.7833
5015.5195 | 3.0964 | 12.6645 | 12.6204 | 1772.4072 | 1626.7764 | 91.7834
5035.2124 | 3.0958 | 12.6664 | 12.6231 | 1779.1682 | 1632.8894 | 91.7782
5054.9053 | 3.0953 | 12.6685 | 12.6257 | 1786.019 | 1638.9944 | 91.768
5074.5986 | 3.0948 | 12.6707 | 12.6281 | 1792.9474 | 1645.0909 | 91.7534
5094.2915 | 3.0942 | 12.6731 | 12.6306 | 1799.9358 | 1651.1786 | 91.7354
5113.9844 | 3.0936 | 12.6756 | 12.6331 | 1806.9622 | 1657.2566 | 91.7151
5133.6777 | 3.0931 | 12.6782 | 12.6358 | 1814.001 | 1663.3245 | 91.6937
5153.3706 | 3.0925 | 12.681 | 12.6386 | 1821.0225 | 1669.382 | 91.6728
5173.0635 | 3.0918 | 12.684 | 12.6413 | 1827.9954 | 1675.4285 | 91.6539
5192.7563 | 3.0912 | 12.6871 | 12.6438 | 1834.8888 | 1681.4635 | 91.6384
5212.4497 | 3.0906 | 12.6904 | 12.6462 | 1841.6765 | 1687.4866 | 91.6277
5232.1426 | 3.0899 | 12.6939 | 12.6483 | 1848.3389 | 1693.4974 | 91.6227
5251.8354 | 3.0892 | 12.6976 | 12.6502 | 1854.8649 | 1699.4956 | 91.6237
5271.5283 | 3.0885 | 12.7015 | 12.6519 | 1861.2507 | 1705.4808 | 91.6309
5291.2217 | 3.0878 | 12.7055 | 12.6533 | 1867.4983 | 1711.4526 | 91.6441
5310.9146 | 3.0871 | 12.7095 | 12.6542 | 1873.6141 | 1717.4108 | 91.663
5330.6074 | 3.0863 | 12.7135 | 12.6547 | 1879.6086 | 1723.3549 | 91.6869
5350.3003 | 3.0855 | 12.7174 | 12.6547 | 1885.4973 | 1729.2849 | 91.7151
5369.9937 | 3.0847 | 12.7211 | 12.6545 | 1891.3004 | 1735.2004 | 91.7464
5389.6865 | 3.0839 | 12.7245 | 12.6541 | 1897.0427 | 1741.1014 | 91.7798
5409.3794 | 3.0831 | 12.7275 | 12.6537 | 1902.7505 | 1746.9877 | 91.8138
5429.0728 | 3.0822 | 12.73 | 12.6533 | 1908.4487 | 1752.859 | 91.8473
5448.7656 | 3.0813 | 12.732 | 12.6527 | 1914.1592 | 1758.7153 | 91.8793
5468.4585 | 3.0804 | 12.7334 | 12.6519 | 1919.9003 | 1764.5568 | 91.9088
5488.1514 | 3.0795 | 12.7342 | 12.651 | 1925.6887 | 1770.3831 | 91.9351
5507.8447 | 3.0786 | 12.7343 | 12.6502 | 1931.5411 | 1776.1945 | 91.9574
5527.5376 | 3.0776 | 12.7338 | 12.6494 | 1937.4752 | 1781.991 | 91.9749
5547.2305 | 3.0766 | 12.7328 | 12.6487 | 1943.509 | 1787.7726 | 91.9868
5566.9233 | 3.0756 | 12.7312 | 12.6481 | 1949.6587 | 1793.5396 | 91.9925
5586.6167 | 3.0746 | 12.7291 | 12.6473 | 1955.938 | 1799.292 | 91.9913
5606.3096 | 3.0736 | 12.7267 | 12.6465 | 1962.3568 | 1805.0302 | 91.9828
5626.0024 | 3.0726 | 12.724 | 12.6455 | 1968.9213 | 1810.7544 | 91.9668
5645.6953 | 3.0715 | 12.7211 | 12.6444 | 1975.6339 | 1816.4648 | 91.9434
5665.3887 | 3.0704 | 12.7182 | 12.6432 | 1982.4927 | 1822.1621 | 91.9127
5685.0815 | 3.0693 | 12.7153 | 12.6419 | 1989.4897 | 1827.8463 | 91.8751
5704.7744 | 3.0682 | 12.7126 | 12.6404 | 1996.6101 | 1833.5179 | 91.8315
5724.4678 | 3.0671 | 12.71 | 12.6387 | 2003.8309 | 1839.1776 | 91.7831
5744.1606 | 3.066 | 12.7078 | 12.6367 | 2011.1238 | 1844.8257 | 91.7311
5763.8535 | 3.0648 | 12.7059 | 12.6347 | 2018.4568 | 1850.4629 | 91.6771
5783.5464 | 3.0637 | 12.7042 | 12.6326 | 2025.7979 | 1856.0897 | 91.6227
5803.2397 | 3.0625 | 12.703 | 12.6309 | 2033.1168 | 1861.7068 | 91.5691
5822.9326 | 3.0614 | 12.7019 | 12.6294 | 2040.3859 | 1867.3148 | 91.5177
5842.6255 | 3.0602 | 12.7012 | 12.6283 | 2047.5811 | 1872.9146 | 91.4696
5862.3184 | 3.059 | 12.7006 | 12.6275 | 2054.6826 | 1878.5068 | 91.4256
5882.0117 | 3.0578 | 12.7002 | 12.627 | 2061.677 | 1884.0923 | 91.3864
5901.7046 | 3.0567 | 12.6999 | 12.6266 | 2068.5583 | 1889.6719 | 91.3521
5921.3975 | 3.0555 | 12.6997 | 12.6266 | 2075.3301 | 1895.2465 | 91.3227
5941.0903 | 3.0543 | 12.6997 | 12.6268 | 2082.0017 | 1900.817 | 91.2976
5960.7837 | 3.0531 | 12.6998 | 12.6272 | 2088.5879 | 1906.3844 | 91.2762
5980.4766 | 3.052 | 12.7 | 12.6277 | 2095.1038 | 1911.9496 | 91.258
6000.1694 | 3.0508 | 12.7004 | 12.6284 | 2101.5637 | 1917.5137 | 91.2422
6019.8623 | 3.0496 | 12.7008 | 12.6292 | 2107.9812 | 1923.0778 | 91.2284
6039.5557 | 3.0485 | 12.7013 | 12.6302 | 2114.3691 | 1928.6428 | 91.216
6059.2485 | 3.0474 | 12.7019 | 12.6313 | 2120.7427 | 1934.2101 | 91.2044
6078.9414 | 3.0462 | 12.7026 | 12.6327 | 2127.1177 | 1939.7806 | 91.1929
6098.6348 | 3.0451 | 12.7033 | 12.6341 | 2133.5112 | 1945.3557 | 91.1809
6118.3276 | 3.044 | 12.7042 | 12.6356 | 2139.9392 | 1950.9364 | 91.1678
6138.0205 | 3.043 | 12.705 | 12.6372 | 2146.415 | 1956.5239 | 91.1531
6157.7134 | 3.0419 | 12.706 | 12.6387 | 2152.9492 | 1962.1196 | 91.1364
6177.4067 | 3.0409 | 12.707 | 12.6404 | 2159.5498 | 1967.7247 | 91.1174
6197.0996 | 3.0399 | 12.7081 | 12.6421 | 2166.2219 | 1973.3406 | 91.096
6216.7925 | 3.0389 | 12.7093 | 12.6439 | 2172.9673 | 1978.9684 | 91.0722
6236.4854 | 3.0379 | 12.7106 | 12.6457 | 2179.7837 | 1984.6095 | 91.0462
6256.1787 | 3.037 | 12.7119 | 12.6475 | 2186.6646 | 1990.2651 | 91.0183
6275.8716 | 3.0361 | 12.7133 | 12.6493 | 2193.6016 | 1995.9368 | 90.989
6295.5645 | 3.0352 | 12.7148 | 12.651 | 2200.584 | 2001.6257 | 90.9588
6315.2573 | 3.0344 | 12.7163 | 12.6526 | 2207.603 | 2007.3333 | 90.9282
6334.9507 | 3.0336 | 12.7179 | 12.6543 | 2214.6526 | 2013.0608 | 90.8974
6354.6436 | 3.0328 | 12.7195 | 12.656 | 2221.728 | 2018.8096 | 90.8666
6374.3364 | 3.0321 | 12.7211 | 12.6576 | 2228.8279 | 2024.5811 | 90.8361
6394.0298 | 3.0314 | 12.7226 | 12.6591 | 2235.9521 | 2030.3765 | 90.8059
6413.7227 | 3.0307 | 12.7242 | 12.6606 | 2243.1038 | 2036.1971 | 90.7759
6433.4155 | 3.0301 | 12.7257 | 12.662 | 2250.2888 | 2042.0446 | 90.7459
6453.1084 | 3.0296 | 12.7272 | 12.6634 | 2257.5168 | 2047.9198 | 90.7156
6472.8018 | 3.0291 | 12.7285 | 12.665 | 2264.7988 | 2053.8242 | 90.6846
6492.4946 | 3.0286 | 12.7298 | 12.6664 | 2272.1455 | 2059.7593 | 90.6526
6512.1875 | 3.0282 | 12.731 | 12.6678 | 2279.5657 | 2065.7258 | 90.6193
6531.8804 | 3.0278 | 12.732 | 12.669 | 2287.0652 | 2071.7253 | 90.5844
6551.5737 | 3.0275 | 12.7329 | 12.6701 | 2294.647 | 2077.759 | 90.5481
6571.2666 | 3.0273 | 12.7337 | 12.671 | 2302.312 | 2083.8279 | 90.5102
6590.9595 | 3.0271 | 12.7343 | 12.6719 | 2310.0579 | 2089.9333 | 90.471
6610.6523 | 3.0269 | 12.7348 | 12.6727 | 2317.8765 | 2096.0762 | 90.4309
6630.3457 | 3.0268 | 12.7353 | 12.6734 | 2325.7527 | 2102.2573 | 90.3904
6650.0386 | 3.0268 | 12.7355 | 12.674 | 2333.6604 | 2108.4783 | 90.3507
6669.7314 | 3.0268 | 12.7357 | 12.6744 | 2341.563 | 2114.7395 | 90.3132
6689.4248 | 3.0269 | 12.7358 | 12.6747 | 2349.415 | 2121.0422 | 90.2796
6709.1177 | 3.0271 | 12.7358 | 12.6749 | 2357.1648 | 2127.3872 | 90.252
6728.8105 | 3.0273 | 12.7357 | 12.6752 | 2364.7583 | 2133.7754 | 90.2323
6748.5034 | 3.0275 | 12.7356 | 12.6754 | 2372.1423 | 2140.2073 | 90.2225
6768.1968 | 3.0279 | 12.7354 | 12.6756 | 2379.2678 | 2146.6836 | 90.2245
6787.8896 | 3.0282 | 12.7353 | 12.6757 | 2386.0947 | 2153.2051 | 90.2397
6807.5825 | 3.0287 | 12.7352 | 12.6758 | 2392.5952 | 2159.7725 | 90.269
6827.2754 | 3.0292 | 12.7351 | 12.6758 | 2398.7585 | 2166.3857 | 90.3128
6846.9688 | 3.0298 | 12.735 | 12.6758 | 2404.5913 | 2173.0459 | 90.3707
6866.6616 | 3.0304 | 12.735 | 12.6759 | 2410.1172 | 2179.7532 | 90.4418
6886.3545 | 3.0311 | 12.7351 | 12.6762 | 2415.3713 | 2186.5076 | 90.5247
6906.0474 | 3.0319 | 12.7353 | 12.6764 | 2420.3965 | 2193.3098 | 90.6178
6925.7407 | 3.0327 | 12.7356 | 12.6767 | 2425.2378 | 2200.1594 | 90.7193
6945.4336 | 3.0336 | 12.7361 | 12.677 | 2429.9409 | 2207.0569 | 90.8276
6965.1265 | 3.0345 | 12.7367 | 12.6773 | 2434.5522 | 2214.002 | 90.9408
6984.8198 | 3.0355 | 12.7374 | 12.6777 | 2439.1194 | 2220.9949 | 91.0572
7004.5127 | 3.0366 | 12.7383 | 12.6783 | 2443.6892 | 2228.0352 | 91.1751
7024.2056 | 3.0377 | 12.7393 | 12.6791 | 2448.3083 | 2235.1226 | 91.2925
7043.8984 | 3.0389 | 12.7405 | 12.6799 | 2453.0183 | 2242.2568 | 91.4081
7063.5918 | 3.0401 | 12.7419 | 12.6809 | 2457.8545 | 2249.4373 | 91.5204
7083.2847 | 3.0414 | 12.7433 | 12.6819 | 2462.8452 | 2256.6638 | 91.6283
7102.9775 | 3.0427 | 12.7449 | 12.6831 | 2468.0122 | 2263.9353 | 91.7311
7122.6704 | 3.0441 | 12.7466 | 12.6844 | 2473.3726 | 2271.2515 | 91.8281
7142.3638 | 3.0456 | 12.7484 | 12.6859 | 2478.939 | 2278.6113 | 91.9188
7162.0566 | 3.0471 | 12.7502 | 12.6875 | 2484.7207 | 2286.0139 | 92.0029
7181.7495 | 3.0486 | 12.7521 | 12.6892 | 2490.7219 | 2293.4585 | 92.0801
7201.4424 | 3.0502 | 12.754 | 12.6909 | 2496.9421 | 2300.9436 | 92.1505
7221.1357 | 3.0518 | 12.7559 | 12.6927 | 2503.376 | 2308.4685 | 92.2142
7240.8286 | 3.0535 | 12.7578 | 12.6945 | 2510.0129 | 2316.0315 | 92.2717
7260.5215 | 3.0552 | 12.7596 | 12.6963 | 2516.8372 | 2323.6316 | 92.3235
7280.2144 | 3.0569 | 12.7614 | 12.6983 | 2523.8271 | 2331.2671 | 92.3703
7299.9077 | 3.0587 | 12.763 | 12.7003 | 2530.9526 | 2338.9368 | 92.4133
7319.6006 | 3.0605 | 12.7646 | 12.7022 | 2538.1772 | 2346.6387 | 92.4537
7339.2935 | 3.0624 | 12.7661 | 12.704 | 2545.4565 | 2354.3713 | 92.4931
7358.9868 | 3.0643 | 12.7674 | 12.7057 | 2552.7439 | 2362.1328 | 92.5331
7378.6797 | 3.0662 | 12.7686 | 12.7072 | 2559.9934 | 2369.9214 | 92.5753
7398.3726 | 3.0681 | 12.7697 | 12.7087 | 2567.1643 | 2377.7351 | 92.6211
7418.0654 | 3.07 | 12.7706 | 12.7101 | 2574.2224 | 2385.5718 | 92.6715
7437.7588 | 3.072 | 12.7715 | 12.7113 | 2581.1431 | 2393.4292 | 92.7275
7457.4517 | 3.0739 | 12.7723 | 12.7125 | 2587.9104 | 2401.3057 | 92.7894
7477.1445 | 3.0759 | 12.773 | 12.7135 | 2594.5173 | 2409.1985 | 92.8573
7496.8374 | 3.0779 | 12.7736 | 12.7144 | 2600.9675 | 2417.1055 | 92.931
7516.5308 | 3.0799 | 12.7742 | 12.7153 | 2607.2734 | 2425.0242 | 93.01
7536.2236 | 3.0819 | 12.7747 | 12.7163 | 2613.4561 | 2432.9521 | 93.0933
7555.9165 | 3.0839 | 12.7753 | 12.7172 | 2619.5427 | 2440.887 | 93.1799
7575.6094 | 3.0859 | 12.7758 | 12.7181 | 2625.5625 | 2448.8259 | 93.2686
7595.3027 | 3.0879 | 12.7763 | 12.719 | 2631.5452 | 2456.7664 | 93.3583
7614.9956 | 3.0898 | 12.7768 | 12.7197 | 2637.5188 | 2464.7058 | 93.4479
7634.6885 | 3.0918 | 12.7774 | 12.7205 | 2643.5117 | 2472.6416 | 93.5362
7654.3818 | 3.0937 | 12.7779 | 12.7213 | 2649.5508 | 2480.5706 | 93.6223
7674.0747 | 3.0956 | 12.7784 | 12.7223 | 2655.6626 | 2488.4902 | 93.7051
7693.7676 | 3.0975 | 12.779 | 12.7233 | 2661.8708 | 2496.3975 | 93.7836
7713.4604 | 3.0994 | 12.7796 | 12.7243 | 2668.1943 | 2504.2898 | 93.8571
7733.1538 | 3.1012 | 12.7802 | 12.7253 | 2674.6453 | 2512.1641 | 93.9251
7752.8467 | 3.103 | 12.7808 | 12.7263 | 2681.2278 | 2520.0173 | 93.9874
7772.5396 | 3.1048 | 12.7814 | 12.7272 | 2687.9373 | 2527.8467 | 94.0441
7792.2324 | 3.1065 | 12.7821 | 12.7283 | 2694.762 | 2535.6494 | 94.0955
7811.9258 | 3.1081 | 12.7827 | 12.7293 | 2701.6831 | 2543.4221 | 94.1421
7831.6187 | 3.1098 | 12.7833 | 12.7303 | 2708.6758 | 2551.1624 | 94.1849
7851.3115 | 3.1113 | 12.7839 | 12.7313 | 2715.7107 | 2558.8667 | 94.2246
7871.0044 | 3.1128 | 12.7845 | 12.7322 | 2722.7561 | 2566.5327 | 94.2623
7890.6978 | 3.1143 | 12.7851 | 12.733 | 2729.7805 | 2574.157 | 94.299
7910.3906 | 3.1157 | 12.7858 | 12.7339 | 2736.7563 | 2581.7368 | 94.3356
7930.0835 | 3.117 | 12.7864 | 12.7348 | 2743.6609 | 2589.269 | 94.3728
7949.7769 | 3.1183 | 12.7871 | 12.7357 | 2750.4778 | 2596.7512 | 94.4109
7969.4697 | 3.1195 | 12.7878 | 12.7367 | 2757.1975 | 2604.1802 | 94.4503
7989.1626 | 3.1206 | 12.7887 | 12.7377 | 2763.8145 | 2611.553 | 94.4909
8008.8555 | 3.1216 | 12.7896 | 12.7386 | 2770.3284 | 2618.8672 | 94.5327
8028.5488 | 3.1226 | 12.7907 | 12.7395 | 2776.7439 | 2626.1199 | 94.5755
8048.2417 | 3.1235 | 12.7919 | 12.7404 | 2783.0706 | 2633.3081 | 94.6188
8067.9346 | 3.1243 | 12.7933 | 12.7415 | 2789.3228 | 2640.4292 | 94.662
8087.6274 | 3.125 | 12.7948 | 12.7426 | 2795.5178 | 2647.481 | 94.7045
8107.3208 | 3.1256 | 12.7965 | 12.7438 | 2801.6743 | 2654.4602 | 94.7455
8127.0137 | 3.1262 | 12.7982 | 12.745 | 2807.8093 | 2661.3645 | 94.7844
8146.7065 | 3.1266 | 12.8001 | 12.7463 | 2813.9373 | 2668.1914 | 94.8206
8166.3994 | 3.127 | 12.8021 | 12.7475 | 2820.0703 | 2674.9385 | 94.8536
8186.0928 | 3.1272 | 12.8041 | 12.7488 | 2826.2197 | 2681.603 | 94.883
8205.7852 | 3.1274 | 12.8062 | 12.7502 | 2832.3984 | 2688.1826 | 94.9084
8225.4785 | 3.1274 | 12.8083 | 12.7517 | 2838.6223 | 2694.675 | 94.929
8245.1719 | 3.1274 | 12.8105 | 12.7532 | 2844.9111 | 2701.0776 | 94.9442
8264.8643 | 3.1272 | 12.8126 | 12.7547 | 2851.2869 | 2707.3884 | 94.9532
8284.5576 | 3.1269 | 12.8148 | 12.7562 | 2857.7727 | 2713.6045 | 94.9552
8304.251 | 3.1265 | 12.8171 | 12.7578 | 2864.3887 | 2719.7241 | 94.9495
8323.9434 | 3.126 | 12.8193 | 12.7594 | 2871.1492 | 2725.7444 | 94.9357
8343.6367 | 3.1254 | 12.8216 | 12.7612 | 2878.0581 | 2731.6633 | 94.9134
8363.3301 | 3.1247 | 12.8239 | 12.763 | 2885.1069 | 2737.4783 | 94.8831
8383.0225 | 3.1239 | 12.8262 | 12.765 | 2892.2734 | 2743.187 | 94.8454
8402.7158 | 3.1229 | 12.8285 | 12.7669 | 2899.5237 | 2748.7869 | 94.8013
8422.4082 | 3.1218 | 12.8309 | 12.7689 | 2906.8142 | 2754.2751 | 94.7524
8442.1016 | 3.1206 | 12.8332 | 12.7708 | 2914.1008 | 2759.6497 | 94.6999
8461.7949 | 3.1193 | 12.8356 | 12.7726 | 2921.343 | 2764.9072 | 94.6451
8481.4873 | 3.1178 | 12.8379 | 12.7744 | 2928.5112 | 2770.0449 | 94.5889
8501.1807 | 3.1163 | 12.8403 | 12.7762 | 2935.5872 | 2775.0601 | 94.5317
8520.874 | 3.1145 | 12.8426 | 12.7779 | 2942.5659 | 2779.9492 | 94.4736
8540.5664 | 3.1127 | 12.8448 | 12.7797 | 2949.45 | 2784.7087 | 94.4145
8560.2598 | 3.1107 | 12.847 | 12.7814 | 2956.2458 | 2789.3352 | 94.354
8579.9531 | 3.1085 | 12.8492 | 12.7831 | 2962.9597 | 2793.8247 | 94.2917
8599.6455 | 3.1062 | 12.8512 | 12.7847 | 2969.595 | 2798.1726 | 94.2274
8619.3389 | 3.1038 | 12.8532 | 12.7862 | 2976.1528 | 2802.3748 | 94.161
8639.0312 | 3.1012 | 12.8551 | 12.7877 | 2982.6331 | 2806.4255 | 94.0922
8658.7246 | 3.0984 | 12.8569 | 12.789 | 2989.0378 | 2810.3198 | 94.0209
8678.418 | 3.0955 | 12.8587 | 12.7903 | 2995.3735 | 2814.0518 | 93.9466
8698.1104 | 3.0924 | 12.8603 | 12.7916 | 3001.6531 | 2817.6147 | 93.8688
8717.8037 | 3.0891 | 12.8619 | 12.7928 | 3007.8965 | 2821.0015 | 93.7865
8737.4971 | 3.0857 | 12.8635 | 12.794 | 3014.1301 | 2824.2043 | 93.6988
8757.1895 | 3.082 | 12.8651 | 12.7951 | 3020.385 | 2827.2148 | 93.6045
8776.8828 | 3.0781 | 12.8666 | 12.7963 | 3026.6938 | 2830.0239 | 93.5022
8796.5752 | 3.0741 | 12.8682 | 12.7976 | 3033.0879 | 2832.6208 | 93.3907
8816.2686 | 3.0698 | 12.8698 | 12.7988 | 3039.594 | 2834.9951 | 93.2689
8835.9619 | 3.0652 | 12.8715 | 12.8001 | 3046.2305 | 2837.1343 | 93.1359
8855.6543 | 3.0605 | 12.8732 | 12.8014 | 3053.0073 | 2839.0251 | 92.9911
8875.3477 | 3.0554 | 12.875 | 12.8028 | 3059.9233 | 2840.6533 | 92.8341
8895.041 | 3.0501 | 12.877 | 12.8044 | 3066.9675 | 2842.0032 | 92.6649
8914.7334 | 3.0445 | 12.879 | 12.806 | 3074.1208 | 2843.0574 | 92.4836
8934.4268 | 3.0386 | 12.8812 | 12.8079 | 3081.3567 | 2843.7976 | 92.2904
8954.1201 | 3.0323 | 12.8835 | 12.8099 | 3088.6453 | 2844.2031 | 92.0858
8973.8125 | 3.0257 | 12.8861 | 12.8123 | 3095.9553 | 2844.2522 | 91.8699
8993.5059 | 3.0188 | 12.889 | 12.8149 | 3103.2588 | 2843.9207 | 91.643
9013.1982 | 3.0114 | 12.8922 | 12.8179 | 3110.5315 | 2843.1829 | 91.405
9032.8916 | 3.0036 | 12.8958 | 12.8214 | 3117.7573 | 2842.0105 | 91.1556
9052.585 | 2.9953 | 12.8999 | 12.8254 | 3124.9272 | 2840.3733 | 90.8941
9072.2773 | 2.9866 | 12.9045 | 12.83 | 3132.0396 | 2838.2385 | 90.6195
9091.9707 | 2.9773 | 12.9099 | 12.8352 | 3139.0979 | 2835.5703 | 90.3307
9111.6641 | 2.9675 | 12.9159 | 12.841 | 3146.1082 | 2832.3308 | 90.0265
9131.3564 | 2.957 | 12.9228 | 12.8477 | 3153.0769 | 2828.4785 | 89.7053
9151.0498 | 2.946 | 12.9305 | 12.8552 | 3160.009 | 2823.9688 | 89.3658
9170.7422 | 2.9342 | 12.9393 | 12.8637 | 3166.907 | 2818.7542 | 89.0065
9190.4355 | 2.9217 | 12.9491 | 12.8731 | 3173.7695 | 2812.7832 | 88.6259
9210.1289 | 2.9084 | 12.9599 | 12.8836 | 3180.593 | 2806.0002 | 88.2226
9229.8213 | 2.8943 | 12.9719 | 12.8953 | 3187.3713 | 2798.3467 | 87.7948
9249.5146 | 2.8793 | 12.9851 | 12.9081 | 3194.0981 | 2789.7585 | 87.341
9269.208 | 2.8633 | 12.9994 | 12.9221 | 3200.7683 | 2780.1677 | 86.8594
9288.9004 | 2.8463 | 13.015 | 12.9374 | 3207.3794 | 2769.5017 | 86.3478
9308.5938 | 2.8281 | 13.0317 | 12.9539 | 3213.9329 | 2757.6824 | 85.804
9328.2871 | 2.8088 | 13.0495 | 12.9716 | 3220.4363 | 2744.6265 | 85.2253
9347.9795 | 2.7882 | 13.0684 | 12.9905 | 3226.905 | 2730.2449 | 84.6088
9367.6729 | 2.7662 | 13.0882 | 13.0104 | 3233.363 | 2714.4431 | 83.9511
9387.3652 | 2.7428 | 13.1088 | 13.0312 | 3239.8455 | 2697.1194 | 83.2484
9407.0586 | 2.7178 | 13.1301 | 13.0528 | 3246.3982 | 2678.1665 | 82.4966
9426.752 | 2.6912 | 13.1516 | 13.075 | 3253.0791 | 2657.4692 | 81.6909
9446.4443 | 2.6628 | 13.1732 | 13.0973 | 3259.958 | 2634.9058 | 80.8264
9466.1377 | 2.6325 | 13.1942 | 13.1194 | 3267.1189 | 2610.3457 | 79.8975
9485.8311 | 2.6001 | 13.2142 | 13.1406 | 3274.6616 | 2583.6511 | 78.8983
9505.5234 | 2.5657 | 13.2324 | 13.1603 | 3282.7073 | 2554.6758 | 77.8222
9525.2168 | 2.5289 | 13.2479 | 13.1775 | 3291.4009 | 2523.2637 | 76.6623
9544.9102 | 2.4896 | 13.2597 | 13.1911 | 3300.9182 | 2489.2498 | 75.4108
9564.6025 | 2.4478 | 13.2664 | 13.1998 | 3311.468 | 2452.459 | 74.0596
9584.2959 | 2.4032 | 13.2662 | 13.2018 | 3323.2925 | 2412.7063 | 72.5999
9603.9883 | 2.3556 | 13.2571 | 13.1951 | 3336.6665 | 2369.7952 | 71.0228
9623.6816 | 2.3049 | 13.2366 | 13.177 | 3351.8914 | 2323.5181 | 69.3196
9643.375 | 2.2508 | 13.2015 | 13.1444 | 3369.2778 | 2273.6548 | 67.482
9663.0674 | 2.1932 | 13.1482 | 13.0935 | 3389.1206 | 2219.9736 | 65.5029
9682.7607 | 2.1318 | 13.072 | 13.0197 | 3411.6541 | 2162.229 | 63.3777
9702.4541 | 2.0664 | 12.9673 | 12.9176 | 3436.9766 | 2100.1614 | 61.1049
9722.1465 | 1.9967 | 12.8273 | 12.7804 | 3464.9189 | 2033.4979 | 58.6882
9741.8398 | 1.9226 | 12.6437 | 12.5998 | 3494.8372 | 1961.9495 | 56.1385
9761.5322 | 1.8437 | 12.4066 | 12.3661 | 3525.2939 | 1885.212 | 53.4767
9781.2256 | 1.7597 | 12.1042 | 12.0676 | 3553.6003 | 1802.9647 | 50.7363
9800.9189 | 1.6703 | 11.7228 | 11.6907 | 3575.189 | 1714.8698 | 47.9659
9820.6113 | 1.5753 | 11.2472 | 11.2197 | 3582.8091 | 1620.5714 | 45.2319
9840.3047 | 1.4743 | 10.6625 | 10.6378 | 3565.6133 | 1519.6949 | 42.6209
9859.998 | 1.3669 | 9.9568 | 9.9311 | 3508.3687 | 1411.8467 | 40.2423
9879.6904 | 1.2529 | 9.1258 | 9.0947 | 3391.3274 | 1296.6119 | 38.2332
9899.3838 | 1.1317 | 8.1793 | 8.1404 | 3191.6296 | 1173.5553 | 36.7698
9919.0771 | 1.0031 | 7.1464 | 7.1014 | 2887.2329 | 1042.219 | 36.0975
9938.7695 | 0.86651 | 6.0789 | 6.0339 | 2463.9856 | 902.1223 | 36.6123
9958.4629 | 0.72161 | 5.0507 | 5.0129 | 1925.7328 | 752.7604 | 39.0896
9978.1553 | 0.56792 | 4.1502 | 4.1241 | 1307.4629 | 593.6036 | 45.4012
9997.8486 | 8.6801e-12 | 3.2981 | 3.2555 | 176.1979 | 9.0906e-09 | 5.1593e-09
|  | 90.3712 | 92.7776 | 11.2092 | 1.6022
|  | 90.3712 | 92.7776 | 11.2092 | 1.8088
|  | 90.3712 | 92.7776 | 11.2092 | 2.0153
|  | 90.3712 | 92.7776 | 11.2092 | 2.2216
|  | 90.3712 | 92.7776 | 11.2092 | 2.4278
|  | 90.3712 | 92.7776 | 11.2092 | 2.6339
|  | 90.3712 | 92.7776 | 11.2092 | 2.8399
|  | 90.3712 | 92.7776 | 11.2092 | 3.0458
|  | 90.3712 | 92.7776 | 11.2092 | 3.2515
|  | 90.3712 | 92.7776 | 11.2091 | 3.4572
|  | 90.3712 | 92.7776 | 11.2091 | 3.6627
|  | 90.3712 | 92.7776 | 11.2091 | 3.8681
|  | 90.3712 | 92.7776 | 11.2091 | 4.0732
|  | 90.3712 | 92.7776 | 11.2091 | 4.2781
|  | 90.3712 | 92.7776 | 11.2092 | 4.4828
|  | 90.3712 | 92.7776 | 11.2092 | 4.6872
|  | 90.3712 | 92.7776 | 11.2093 | 4.8913
|  | 90.3713 | 92.7776 | 11.2094 | 5.095
|  | 90.3713 | 92.7776 | 11.2095 | 5.2984
|  | 90.3714 | 92.7776 | 11.2097 | 5.5013
|  | 90.3714 | 92.7776 | 11.21 | 5.7038
|  | 90.3715 | 92.7776 | 11.2102 | 5.9058
|  | 90.3716 | 92.7776 | 11.2105 | 6.1072
|  | 90.3716 | 92.7776 | 11.2107 | 6.3082
|  | 90.3716 | 92.7776 | 11.2107 | 6.5085
|  | 90.3716 | 92.7776 | 11.2106 | 6.7083
|  | 90.3715 | 92.7776 | 11.2102 | 6.9074
|  | 90.3712 | 92.7776 | 11.2093 | 7.1058
|  | 90.3708 | 92.7776 | 11.2077 | 7.3037
|  | 90.3702 | 92.7776 | 11.2054 | 7.5008
|  | 90.3693 | 92.7776 | 11.2021 | 7.6972
|  | 90.3682 | 92.7775 | 11.1979 | 7.8929
|  | 90.3668 | 92.7775 | 11.1927 | 8.0879
|  | 90.3653 | 92.7777 | 11.1869 | 8.2821
|  | 90.3638 | 92.7777 | 11.181 | 8.4756
|  | 90.3625 | 92.7769 | 11.176 | 8.6684
|  | 90.3619 | 92.7774 | 11.1734 | 8.8604
|  | 90.3625 | 92.7803 | 11.1752 | 9.0517
|  | 90.3651 | 92.7768 | 11.1843 | 9.2422
|  | 90.3706 | 92.767 | 11.204 | 9.432
|  | 90.38 | 92.7863 | 11.2382 | 9.621
|  | 90.3944 | 92.8169 | 11.2907 | 9.8093
|  | 90.4146 | 92.7169 | 11.3649 | 9.9969
|  | 90.441 | 92.4628 | 11.4627 | 10.1838
|  | 90.4733 | 92.2151 | 11.5826 | 10.37
|  | 90.5107 | 92.0353 | 11.7221 | 10.5555
|  | 90.5525 | 91.8802 | 11.8775 | 10.7404
|  | 90.5974 | 91.7388 | 12.0455 | 10.9246
|  | 90.6446 | 91.6207 | 12.2229 | 11.1083
|  | 90.6932 | 91.5242 | 12.407 | 11.2913
|  | 90.7426 | 91.4441 | 12.5957 | 11.4737
|  | 90.7921 | 91.3803 | 12.7873 | 11.6555
|  | 90.8414 | 91.3333 | 12.9808 | 11.8369
|  | 90.89 | 91.3017 | 13.1754 | 12.0177
|  | 90.9378 | 91.2839 | 13.3706 | 12.198
|  | 90.9842 | 91.2781 | 13.5661 | 12.3779
|  | 91.0292 | 91.2821 | 13.7617 | 12.5573
|  | 91.0724 | 91.2933 | 13.9574 | 12.7363
|  | 91.1136 | 91.3107 | 14.153 | 12.9149
|  | 91.1529 | 91.3337 | 14.3486 | 13.0931
|  | 91.1899 | 91.3617 | 14.5442 | 13.271
|  | 91.2245 | 91.3941 | 14.7399 | 13.4486
|  | 91.2568 | 91.4296 | 14.9356 | 13.6259
|  | 91.2864 | 91.4667 | 15.1316 | 13.803
|  | 91.3133 | 91.504 | 15.3279 | 13.9798
|  | 91.3374 | 91.5408 | 15.5247 | 14.1563
|  | 91.3586 | 91.5768 | 15.7221 | 14.3327
|  | 91.3769 | 91.6121 | 15.9204 | 14.5089
|  | 91.3924 | 91.6464 | 16.1195 | 14.685
|  | 91.4049 | 91.6796 | 16.3197 | 14.8609
|  | 91.4143 | 91.7109 | 16.5206 | 15.0368
|  | 91.4206 | 91.7393 | 16.7221 | 15.2125
|  | 91.4235 | 91.7641 | 16.9238 | 15.3882
|  | 91.4229 | 91.7845 | 17.1253 | 15.5638
|  | 91.4185 | 91.8003 | 17.3261 | 15.7394
|  | 91.41 | 91.8115 | 17.5259 | 15.915
|  | 91.3974 | 91.8177 | 17.7241 | 16.0905
|  | 91.3804 | 91.8183 | 17.9205 | 16.2661
|  | 91.3591 | 91.813 | 18.1148 | 16.4417
|  | 91.3334 | 91.8015 | 18.307 | 16.6174
|  | 91.3035 | 91.7843 | 18.4972 | 16.7931
|  | 91.2697 | 91.7624 | 18.6854 | 16.9688
|  | 91.2324 | 91.7369 | 18.8719 | 17.1447
|  | 91.1918 | 91.7085 | 19.0567 | 17.3206
|  | 91.1483 | 91.6777 | 19.2401 | 17.4965
|  | 91.1023 | 91.6443 | 19.4221 | 17.6726
|  | 91.0539 | 91.608 | 19.6028 | 17.8488
|  | 91.0037 | 91.5691 | 19.7823 | 18.025
|  | 90.9517 | 91.5279 | 19.9606 | 18.2014
|  | 90.8986 | 91.4855 | 20.1379 | 18.3779
|  | 90.8445 | 91.4422 | 20.3143 | 18.5544
|  | 90.7899 | 91.3986 | 20.49 | 18.7311
|  | 90.7351 | 91.3545 | 20.6651 | 18.9079
|  | 90.6807 | 91.3097 | 20.8397 | 19.0847
|  | 90.6271 | 91.2641 | 21.0142 | 19.2617
|  | 90.5747 | 91.2181 | 21.1887 | 19.4387
|  | 90.5242 | 91.1726 | 21.3635 | 19.6159
|  | 90.4762 | 91.1288 | 21.5388 | 19.7931
|  | 90.431 | 91.0874 | 21.7148 | 19.9704
|  | 90.3894 | 91.0487 | 21.8916 | 20.1477
|  | 90.3516 | 91.0126 | 22.0693 | 20.3251
|  | 90.3181 | 90.979 | 22.248 | 20.5026
|  | 90.2894 | 90.9482 | 22.4276 | 20.6801
|  | 90.2658 | 90.9207 | 22.6082 | 20.8577
|  | 90.2477 | 90.8973 | 22.7898 | 21.0352
|  | 90.2353 | 90.8786 | 22.9725 | 21.2128
|  | 90.229 | 90.8648 | 23.1563 | 21.3904
|  | 90.229 | 90.8559 | 23.3413 | 21.5679
|  | 90.2354 | 90.8518 | 23.5274 | 21.7455
|  | 90.2484 | 90.8524 | 23.7148 | 21.923
|  | 90.2682 | 90.8582 | 23.9035 | 22.1004
|  | 90.2948 | 90.8698 | 24.0936 | 22.2778
|  | 90.3282 | 90.8878 | 24.285 | 22.4552
|  | 90.3686 | 90.9127 | 24.478 | 22.6324
|  | 90.4159 | 90.9444 | 24.6725 | 22.8096
|  | 90.47 | 90.9825 | 24.8687 | 22.9866
|  | 90.5309 | 91.0268 | 25.0665 | 23.1635
|  | 90.5986 | 91.077 | 25.266 | 23.3403
|  | 90.673 | 91.1334 | 25.4674 | 23.5169
|  | 90.754 | 91.1966 | 25.6706 | 23.6934
|  | 90.8415 | 91.2668 | 25.876 | 23.8697
|  | 90.9353 | 91.344 | 26.0837 | 24.0458
|  | 91.0351 | 91.4279 | 26.2941 | 24.2217
|  | 91.1406 | 91.5177 | 26.5073 | 24.3974
|  | 91.2511 | 91.6128 | 26.724 | 24.5729
|  | 91.3663 | 91.7127 | 26.9446 | 24.7482
|  | 91.4854 | 91.8168 | 27.17 | 24.9232
|  | 91.6078 | 91.9245 | 27.4009 | 25.098
|  | 91.7327 | 92.0352 | 27.6383 | 25.2725
|  | 91.8593 | 92.1481 | 27.883 | 25.4467
|  | 91.9864 | 92.2625 | 28.1359 | 25.6207
|  | 92.1129 | 92.3773 | 28.3971 | 25.7944
|  | 92.2372 | 92.4911 | 28.6667 | 25.9677
|  | 92.3576 | 92.6025 | 28.9437 | 26.1408
|  | 92.4721 | 92.7098 | 29.2264 | 26.3136
|  | 92.5785 | 92.8109 | 29.5122 | 26.4861
|  | 92.6741 | 92.9034 | 29.7973 | 26.6582
|  | 92.7565 | 92.9842 | 30.0775 | 26.83
|  | 92.8232 | 93.05 | 30.3478 | 27.0015
|  | 92.872 | 93.0967 | 30.6035 | 27.1727
|  | 92.9012 | 93.1208 | 30.8403 | 27.3435
|  | 92.9097 | 93.1195 | 31.0549 | 27.514
|  | 92.8973 | 93.0927 | 31.2456 | 27.6842
|  | 92.8647 | 93.0423 | 31.4123 | 27.854
|  | 92.8132 | 92.9723 | 31.5567 | 28.0235
|  | 92.7446 | 92.887 | 31.6816 | 28.1927
|  | 92.6612 | 92.7899 | 31.7907 | 28.3615
|  | 92.5651 | 92.6829 | 31.8883 | 28.53
|  | 92.4588 | 92.567 | 31.9783 | 28.6982
|  | 92.3443 | 92.4429 | 32.0646 | 28.8661
|  | 92.2237 | 92.3117 | 32.1505 | 29.0336
|  | 92.0992 | 92.1759 | 32.2386 | 29.2008
|  | 91.9725 | 92.0381 | 32.3313 | 29.3677
|  | 91.8453 | 91.9011 | 32.4301 | 29.5343
|  | 91.719 | 91.7664 | 32.5363 | 29.7007
|  | 91.5947 | 91.6349 | 32.6503 | 29.8667
|  | 91.4734 | 91.5065 | 32.7724 | 30.0324
|  | 91.3559 | 91.3811 | 32.9022 | 30.1979
|  | 91.2428 | 91.2595 | 33.0394 | 30.3631
|  | 91.1347 | 91.1428 | 33.1832 | 30.5281
|  | 91.032 | 91.0321 | 33.3329 | 30.6928
|  | 90.9352 | 90.9282 | 33.488 | 30.8572
|  | 90.8445 | 90.8311 | 33.6477 | 31.0215
|  | 90.7601 | 90.7401 | 33.8113 | 31.1855
|  | 90.682 | 90.6547 | 33.9781 | 31.3494
|  | 90.6104 | 90.5747 | 34.1476 | 31.513
|  | 90.5452 | 90.5003 | 34.3194 | 31.6765
|  | 90.4863 | 90.4323 | 34.4929 | 31.8398
|  | 90.4337 | 90.371 | 34.6679 | 32.003
|  | 90.387 | 90.3161 | 34.8441 | 32.166
|  | 90.3462 | 90.2669 | 35.0212 | 32.3289
|  | 90.3107 | 90.2224 | 35.1991 | 32.4917
|  | 90.2804 | 90.1818 | 35.3775 | 32.6544
|  | 90.255 | 90.145 | 35.5565 | 32.817
|  | 90.2342 | 90.1121 | 35.7359 | 32.9796
|  | 90.2178 | 90.0834 | 35.9159 | 33.1421
|  | 90.2056 | 90.0587 | 36.0965 | 33.3045
|  | 90.1972 | 90.0375 | 36.278 | 33.4669
|  | 90.1925 | 90.0188 | 36.4604 | 33.6294
|  | 90.1911 | 90.0018 | 36.6438 | 33.7918
|  | 90.1927 | 89.9863 | 36.8283 | 33.9542
|  | 90.1971 | 89.9723 | 37.014 | 34.1167
|  | 90.2041 | 89.9602 | 37.2011 | 34.2792
|  | 90.2132 | 89.95 | 37.3897 | 34.4417
|  | 90.2243 | 89.9412 | 37.5798 | 34.6044
|  | 90.237 | 89.9331 | 37.7715 | 34.7671
|  | 90.251 | 89.9251 | 37.9645 | 34.9299
|  | 90.2661 | 89.9172 | 38.1588 | 35.0928
|  | 90.282 | 89.9097 | 38.354 | 35.2558
|  | 90.2985 | 89.9028 | 38.55 | 35.4189
|  | 90.3153 | 89.8967 | 38.7464 | 35.5822
|  | 90.3323 | 89.8911 | 38.9429 | 35.7457
|  | 90.3491 | 89.8856 | 39.1393 | 35.9093
|  | 90.3656 | 89.8799 | 39.3352 | 36.073
|  | 90.3818 | 89.8741 | 39.5301 | 36.237
|  | 90.3973 | 89.8684 | 39.7239 | 36.4011
|  | 90.4122 | 89.8633 | 39.9163 | 36.5655
|  | 90.4264 | 89.8591 | 40.107 | 36.73
|  | 90.4399 | 89.8555 | 40.296 | 36.8947
|  | 90.4525 | 89.8524 | 40.4832 | 37.0597
|  | 90.4643 | 89.8495 | 40.6687 | 37.2249
|  | 90.4752 | 89.8471 | 40.8528 | 37.3903
|  | 90.4852 | 89.8457 | 41.0357 | 37.5559
|  | 90.4943 | 89.8458 | 41.2179 | 37.7218
|  | 90.5026 | 89.8474 | 41.3998 | 37.8879
|  | 90.5098 | 89.8505 | 41.5818 | 38.0543
|  | 90.5162 | 89.8543 | 41.7642 | 38.2209
|  | 90.5214 | 89.8585 | 41.9474 | 38.3877
|  | 90.5257 | 89.8629 | 42.1315 | 38.5548
|  | 90.5289 | 89.8678 | 42.3166 | 38.7221
|  | 90.5311 | 89.8733 | 42.5028 | 38.8896
|  | 90.5322 | 89.8794 | 42.6902 | 39.0574
|  | 90.5321 | 89.8855 | 42.8787 | 39.2255
|  | 90.5309 | 89.8912 | 43.0681 | 39.3937
|  | 90.5285 | 89.8961 | 43.2583 | 39.5622
|  | 90.5248 | 89.9003 | 43.449 | 39.7309
|  | 90.52 | 89.9044 | 43.6403 | 39.8999
|  | 90.5141 | 89.9087 | 43.8318 | 40.069
|  | 90.5073 | 89.9132 | 44.0235 | 40.2384
|  | 90.4996 | 89.9175 | 44.2152 | 40.4079
|  | 90.4914 | 89.9211 | 44.4066 | 40.5777
|  | 90.4827 | 89.9238 | 44.5975 | 40.7476
|  | 90.4737 | 89.9257 | 44.7877 | 40.9177
|  | 90.4646 | 89.9274 | 44.9768 | 41.0879
|  | 90.4557 | 89.9293 | 45.1647 | 41.2583
|  | 90.447 | 89.9316 | 45.3512 | 41.4288
|  | 90.4387 | 89.934 | 45.5362 | 41.5995
|  | 90.4308 | 89.936 | 45.7195 | 41.7703
|  | 90.4234 | 89.9376 | 45.901 | 41.9412
|  | 90.4166 | 89.939 | 46.0807 | 42.1122
|  | 90.4105 | 89.941 | 46.2586 | 42.2832
|  | 90.4051 | 89.944 | 46.435 | 42.4543
|  | 90.4005 | 89.9486 | 46.6099 | 42.6255
|  | 90.3967 | 89.9547 | 46.7836 | 42.7967
|  | 90.3937 | 89.9618 | 46.9564 | 42.9679
|  | 90.3917 | 89.9697 | 47.1283 | 43.1391
|  | 90.3908 | 89.9783 | 47.2997 | 43.3104
|  | 90.3909 | 89.9882 | 47.4707 | 43.4815
|  | 90.3922 | 89.9998 | 47.6418 | 43.6527
|  | 90.3947 | 90.0132 | 47.8131 | 43.8237
|  | 90.3986 | 90.0279 | 47.9851 | 43.9947
|  | 90.4037 | 90.0432 | 48.1581 | 44.1656
|  | 90.4101 | 90.0587 | 48.3324 | 44.3364
|  | 90.4177 | 90.0743 | 48.5082 | 44.5071
|  | 90.4266 | 90.0906 | 48.686 | 44.6776
|  | 90.4368 | 90.108 | 48.8659 | 44.848
|  | 90.4482 | 90.1267 | 49.0484 | 45.0182
|  | 90.4608 | 90.1459 | 49.2335 | 45.1882
|  | 90.4746 | 90.165 | 49.4213 | 45.358
|  | 90.4894 | 90.1832 | 49.6116 | 45.5276
|  | 90.5052 | 90.2009 | 49.8041 | 45.697
|  | 90.5219 | 90.2184 | 49.9982 | 45.8661
|  | 90.5397 | 90.2368 | 50.1934 | 46.0349
|  | 90.5586 | 90.256 | 50.3889 | 46.2035
|  | 90.5785 | 90.2758 | 50.584 | 46.3717
|  | 90.5996 | 90.2951 | 50.7776 | 46.5397
|  | 90.622 | 90.3132 | 50.9691 | 46.7073
|  | 90.6458 | 90.3297 | 51.1577 | 46.8746
|  | 90.6709 | 90.3449 | 51.3427 | 47.0416
|  | 90.6974 | 90.3587 | 51.524 | 47.2082
|  | 90.7251 | 90.3708 | 51.7014 | 47.3745
|  | 90.7535 | 90.3806 | 51.875 | 47.5404
|  | 90.7824 | 90.3872 | 52.0448 | 47.7059
|  | 90.811 | 90.3905 | 52.2114 | 47.871
|  | 90.8388 | 90.3908 | 52.3749 | 48.0357
|  | 90.8651 | 90.3892 | 52.5361 | 48.2
|  | 90.8894 | 90.3867 | 52.6956 | 48.3639
|  | 90.9108 | 90.3838 | 52.8542 | 48.5274
|  | 90.9289 | 90.3804 | 53.0125 | 48.6905
|  | 90.9431 | 90.3761 | 53.1711 | 48.8532
|  | 90.953 | 90.3707 | 53.3306 | 49.0155
|  | 90.9584 | 90.3645 | 53.4914 | 49.1773
|  | 90.9593 | 90.3584 | 53.6539 | 49.3387
|  | 90.9559 | 90.3529 | 53.8188 | 49.4997
|  | 90.9484 | 90.348 | 53.9864 | 49.6603
|  | 90.937 | 90.3433 | 54.1572 | 49.8205
|  | 90.9224 | 90.338 | 54.3316 | 49.9803
|  | 90.9051 | 90.3318 | 54.5099 | 50.1397
|  | 90.8858 | 90.3247 | 54.6923 | 50.2987
|  | 90.8653 | 90.3168 | 54.8787 | 50.4574
|  | 90.8443 | 90.3085 | 55.0692 | 50.6156
|  | 90.8237 | 90.2993 | 55.2636 | 50.7735
|  | 90.804 | 90.2888 | 55.4614 | 50.9311
|  | 90.786 | 90.2764 | 55.662 | 51.0883
|  | 90.7699 | 90.2624 | 55.8645 | 51.2452
|  | 90.7561 | 90.2475 | 56.0682 | 51.4017
|  | 90.7446 | 90.2332 | 56.2722 | 51.558
|  | 90.7354 | 90.2205 | 56.4755 | 51.7141
|  | 90.7281 | 90.2103 | 56.6774 | 51.8699
|  | 90.7226 | 90.2024 | 56.8773 | 52.0254
|  | 90.7184 | 90.1966 | 57.0745 | 52.1807
|  | 90.7154 | 90.1925 | 57.2688 | 52.3359
|  | 90.7134 | 90.1902 | 57.46 | 52.4909
|  | 90.7124 | 90.1897 | 57.6481 | 52.6457
|  | 90.7122 | 90.1911 | 57.8334 | 52.8005
|  | 90.7129 | 90.1941 | 58.0163 | 52.9551
|  | 90.7145 | 90.1982 | 58.1973 | 53.1097
|  | 90.7169 | 90.203 | 58.3768 | 53.2643
|  | 90.72 | 90.2087 | 58.555 | 53.4188
|  | 90.7237 | 90.2156 | 58.7325 | 53.5734
|  | 90.7279 | 90.2239 | 58.9095 | 53.7281
|  | 90.7328 | 90.2335 | 59.0866 | 53.8828
|  | 90.7381 | 90.2439 | 59.2642 | 54.0377
|  | 90.744 | 90.2546 | 59.4428 | 54.1927
|  | 90.7503 | 90.2655 | 59.6226 | 54.3479
|  | 90.7571 | 90.2766 | 59.8041 | 54.5033
|  | 90.7645 | 90.2883 | 59.9875 | 54.659
|  | 90.7724 | 90.3006 | 60.1728 | 54.815
|  | 90.7809 | 90.3135 | 60.3602 | 54.9713
|  | 90.79 | 90.3265 | 60.5495 | 55.128
|  | 90.7995 | 90.3393 | 60.7407 | 55.2851
|  | 90.8096 | 90.3518 | 60.9334 | 55.4427
|  | 90.8201 | 90.3639 | 61.1273 | 55.6007
|  | 90.831 | 90.376 | 61.3223 | 55.7593
|  | 90.8421 | 90.388 | 61.5181 | 55.9184
|  | 90.8534 | 90.3999 | 61.7147 | 56.078
|  | 90.8648 | 90.4115 | 61.9119 | 56.2384
|  | 90.876 | 90.4224 | 62.1098 | 56.3993
|  | 90.8871 | 90.4326 | 62.3084 | 56.561
|  | 90.8979 | 90.4427 | 62.508 | 56.7235
|  | 90.9082 | 90.4532 | 62.7088 | 56.8867
|  | 90.918 | 90.464 | 62.9111 | 57.0507
|  | 90.9271 | 90.4746 | 63.1152 | 57.2155
|  | 90.9354 | 90.4845 | 63.3213 | 57.3813
|  | 90.9427 | 90.4931 | 63.5296 | 57.5479
|  | 90.9492 | 90.5005 | 63.7402 | 57.7155
|  | 90.9548 | 90.5071 | 63.9531 | 57.8841
|  | 90.9594 | 90.5133 | 64.1683 | 58.0537
|  | 90.9632 | 90.5192 | 64.3855 | 58.2243
|  | 90.9661 | 90.5244 | 64.6042 | 58.396
|  | 90.9681 | 90.5285 | 64.8239 | 58.5688
|  | 90.9693 | 90.5314 | 65.0434 | 58.7428
|  | 90.9698 | 90.5334 | 65.2615 | 58.9178
|  | 90.9697 | 90.5351 | 65.4768 | 59.0941
|  | 90.9692 | 90.5368 | 65.6877 | 59.2715
|  | 90.9684 | 90.5386 | 65.8928 | 59.4502
|  | 90.9674 | 90.5401 | 66.0908 | 59.6301
|  | 90.9663 | 90.541 | 66.2804 | 59.8113
|  | 90.9654 | 90.5412 | 66.461 | 59.9937
|  | 90.9646 | 90.5412 | 66.6322 | 60.1774
|  | 90.9643 | 90.5414 | 66.7942 | 60.3624
|  | 90.9644 | 90.5423 | 66.9477 | 60.5487
|  | 90.9652 | 90.5439 | 67.0936 | 60.7363
|  | 90.9667 | 90.5459 | 67.2332 | 60.9253
|  | 90.9689 | 90.5478 | 67.3677 | 61.1155
|  | 90.9721 | 90.5497 | 67.4984 | 61.3071
|  | 90.9762 | 90.5519 | 67.6265 | 61.5001
|  | 90.9814 | 90.555 | 67.7533 | 61.6943
|  | 90.9877 | 90.5593 | 67.8803 | 61.8899
|  | 90.9952 | 90.5647 | 68.0086 | 62.0867
|  | 91.0038 | 90.5709 | 68.1394 | 62.2849
|  | 91.0133 | 90.5777 | 68.2737 | 62.4844
|  | 91.0239 | 90.5851 | 68.4124 | 62.6851
|  | 91.0352 | 90.5934 | 68.5559 | 62.8871
|  | 91.0473 | 90.6029 | 68.7048 | 63.0903
|  | 91.06 | 90.6137 | 68.8594 | 63.2948
|  | 91.0731 | 90.6253 | 69.02 | 63.5004
|  | 91.0866 | 90.6374 | 69.1867 | 63.7072
|  | 91.1001 | 90.6495 | 69.3595 | 63.9151
|  | 91.1136 | 90.6619 | 69.5382 | 64.1241
|  | 91.127 | 90.6747 | 69.7226 | 64.3342
|  | 91.14 | 90.6882 | 69.9121 | 64.5453
|  | 91.1526 | 90.7023 | 70.1063 | 64.7574
|  | 91.1645 | 90.7166 | 70.3042 | 64.9705
|  | 91.1757 | 90.7303 | 70.5049 | 65.1844
|  | 91.1861 | 90.7431 | 70.7071 | 65.3992
|  | 91.1956 | 90.7548 | 70.9096 | 65.6148
|  | 91.2041 | 90.7659 | 71.1109 | 65.8311
|  | 91.2118 | 90.7763 | 71.3101 | 66.0482
|  | 91.2187 | 90.7862 | 71.5062 | 66.2659
|  | 91.2249 | 90.7952 | 71.6984 | 66.4841
|  | 91.2304 | 90.8033 | 71.8864 | 66.7029
|  | 91.2354 | 90.8105 | 72.0699 | 66.9222
|  | 91.2399 | 90.8171 | 72.2491 | 67.1418
|  | 91.2441 | 90.8237 | 72.4243 | 67.3618
|  | 91.2482 | 90.8304 | 72.596 | 67.582
|  | 91.252 | 90.8371 | 72.7651 | 67.8024
|  | 91.2558 | 90.8437 | 72.9323 | 68.0229
|  | 91.2594 | 90.8497 | 73.0985 | 68.2435
|  | 91.2631 | 90.8553 | 73.2644 | 68.4641
|  | 91.2668 | 90.8608 | 73.4309 | 68.6845
|  | 91.2706 | 90.8668 | 73.5986 | 68.9047
|  | 91.2745 | 90.8733 | 73.7684 | 69.1247
|  | 91.2785 | 90.8804 | 73.9409 | 69.3444
|  | 91.2827 | 90.8876 | 74.1165 | 69.5636
|  | 91.2871 | 90.8948 | 74.2957 | 69.7823
|  | 91.2915 | 90.9018 | 74.4785 | 70.0005
|  | 91.296 | 90.9089 | 74.6649 | 70.218
|  | 91.3004 | 90.9162 | 74.8545 | 70.4347
|  | 91.3049 | 90.9237 | 75.0468 | 70.6506
|  | 91.3094 | 90.931 | 75.241 | 70.8656
|  | 91.3138 | 90.9378 | 75.4364 | 71.0796
|  | 91.3181 | 90.9442 | 75.6321 | 71.2926
|  | 91.3224 | 90.9503 | 75.8272 | 71.5044
|  | 91.3268 | 90.9564 | 76.021 | 71.7149
|  | 91.3314 | 90.9628 | 76.2128 | 71.9241
|  | 91.3364 | 90.9696 | 76.4022 | 72.132
|  | 91.3418 | 90.9765 | 76.5888 | 72.3383
|  | 91.3478 | 90.9833 | 76.7726 | 72.5431
|  | 91.3546 | 90.9899 | 76.9536 | 72.7463
|  | 91.3622 | 90.9964 | 77.1318 | 72.9478
|  | 91.3709 | 91.0032 | 77.3075 | 73.1474
|  | 91.3807 | 91.0106 | 77.4812 | 73.3453
|  | 91.3915 | 91.0186 | 77.6533 | 73.5411
|  | 91.4033 | 91.027 | 77.8243 | 73.735
|  | 91.416 | 91.0358 | 77.9947 | 73.9268
|  | 91.4294 | 91.0447 | 78.1649 | 74.1164
|  | 91.4434 | 91.0538 | 78.3353 | 74.3038
|  | 91.4579 | 91.0632 | 78.5061 | 74.489
|  | 91.4728 | 91.0731 | 78.6777 | 74.6717
|  | 91.488 | 91.0834 | 78.8506 | 74.8521
|  | 91.5034 | 91.0941 | 79.0253 | 75.0299
|  | 91.5189 | 91.1049 | 79.2024 | 75.2052
|  | 91.5346 | 91.1159 | 79.3826 | 75.3779
|  | 91.5504 | 91.1271 | 79.5664 | 75.5479
|  | 91.5664 | 91.1388 | 79.7541 | 75.7151
|  | 91.5827 | 91.1513 | 79.9461 | 75.8795
|  | 91.5991 | 91.1645 | 80.1419 | 76.0411
|  | 91.6157 | 91.1784 | 80.3409 | 76.1996
|  | 91.6324 | 91.1924 | 80.5423 | 76.3552
|  | 91.6492 | 91.2062 | 80.7448 | 76.5076
|  | 91.6661 | 91.2197 | 80.9472 | 76.6569
|  | 91.6829 | 91.2329 | 81.1484 | 76.803
|  | 91.6996 | 91.2457 | 81.3475 | 76.9457
|  | 91.7162 | 91.2584 | 81.5441 | 77.085
|  | 91.7326 | 91.271 | 81.7379 | 77.2208
|  | 91.7487 | 91.2835 | 81.9292 | 77.353
|  | 91.7645 | 91.2958 | 82.1179 | 77.4815
|  | 91.7798 | 91.3077 | 82.3044 | 77.6062
|  | 91.7946 | 91.3192 | 82.4887 | 77.727
|  | 91.8087 | 91.3301 | 82.6709 | 77.8437
|  | 91.8223 | 91.3404 | 82.8509 | 77.9563
|  | 91.8352 | 91.3502 | 83.0288 | 78.0644
|  | 91.8476 | 91.3595 | 83.2048 | 78.1681
|  | 91.8595 | 91.3683 | 83.3793 | 78.2671
|  | 91.871 | 91.377 | 83.5527 | 78.3612
|  | 91.8822 | 91.3854 | 83.7258 | 78.4501
|  | 91.8934 | 91.3939 | 83.8996 | 78.5337
|  | 91.9045 | 91.4024 | 84.0748 | 78.6118
|  | 91.9158 | 91.4111 | 84.2524 | 78.6839
|  | 91.9274 | 91.42 | 84.4332 | 78.7499
|  | 91.9393 | 91.429 | 84.6175 | 78.8093
|  | 91.9516 | 91.4386 | 84.8058 | 78.8618
|  | 91.9646 | 91.4487 | 84.9979 | 78.907
|  | 91.9782 | 91.4597 | 85.1935 | 78.9445
|  | 91.9927 | 91.4716 | 85.3922 | 78.9738
|  | 92.0083 | 91.4849 | 85.5932 | 78.9944
|  | 92.0252 | 91.4996 | 85.7957 | 79.0056
|  | 92.0437 | 91.5162 | 85.9988 | 79.007
|  | 92.0641 | 91.5351 | 86.2016 | 78.9978
|  | 92.087 | 91.5568 | 86.4037 | 78.9773
|  | 92.1128 | 91.5816 | 86.6044 | 78.9447
|  | 92.142 | 91.6101 | 86.8035 | 78.8993
|  | 92.1753 | 91.6426 | 87.0011 | 78.84
|  | 92.2133 | 91.6797 | 87.1972 | 78.7658
|  | 92.2565 | 91.7217 | 87.3919 | 78.6759
|  | 92.3055 | 91.7693 | 87.5855 | 78.5688
|  | 92.361 | 91.823 | 87.778 | 78.4436
|  | 92.4234 | 91.8833 | 87.9696 | 78.2987
|  | 92.4932 | 91.9508 | 88.1603 | 78.1329
|  | 92.5708 | 92.0259 | 88.3498 | 77.9445
|  | 92.6566 | 92.1091 | 88.5381 | 77.7319
|  | 92.7506 | 92.2007 | 88.7249 | 77.4933
|  | 92.8531 | 92.3011 | 88.9102 | 77.2269
|  | 92.964 | 92.4103 | 89.0939 | 76.9306
|  | 93.0833 | 92.5282 | 89.2759 | 76.6023
|  | 93.2106 | 92.6545 | 89.4566 | 76.2396
|  | 93.3455 | 92.789 | 89.6363 | 75.8401
|  | 93.4872 | 92.9311 | 89.8156 | 75.4012
|  | 93.6346 | 93.08 | 89.9957 | 74.92
|  | 93.7862 | 93.2344 | 90.1777 | 74.3935
|  | 93.9402 | 93.3926 | 90.3633 | 73.8186
|  | 94.094 | 93.552 | 90.5544 | 73.1918
|  | 94.2443 | 93.7097 | 90.7533 | 72.5096
|  | 94.387 | 93.8615 | 90.9628 | 71.7681
|  | 94.5171 | 94.0021 | 91.1863 | 70.9632
|  | 94.6282 | 94.125 | 91.4278 | 70.0907
|  | 94.7124 | 94.2223 | 91.6922 | 69.1458
|  | 94.7598 | 94.2841 | 91.9852 | 68.1239
|  | 94.7585 | 94.2985 | 92.3137 | 67.0196
|  | 94.6936 | 94.2504 | 92.6852 | 65.8276
|  | 94.5471 | 94.1212 | 93.1081 | 64.5422
|  | 94.2968 | 93.8884 | 93.5911 | 63.1571
|  | 93.9158 | 93.5249 | 94.1422 | 61.6659
|  | 93.3713 | 92.9981 | 94.7682 | 60.0619
|  | 92.6233 | 92.2687 | 95.4716 | 58.3378
|  | 91.6233 | 91.2884 | 96.2477 | 56.4861
|  | 90.3122 | 89.9986 | 97.0788 | 54.4986
|  | 88.6189 | 88.3292 | 97.9248 | 52.367
|  | 86.4589 | 86.1971 | 98.7111 | 50.0824
|  | 83.7343 | 83.505 | 99.3108 | 47.6353
|  | 80.3373 | 80.1407 | 99.5225 | 45.0159
|  | 76.161 | 75.9846 | 99.0448 | 42.2137
|  | 71.12 | 70.9363 | 97.4547 | 39.218
|  | 65.1846 | 64.962 | 94.2035 | 36.017
|  | 58.4239 | 58.1455 | 88.6564 | 32.5988
|  | 51.0456 | 50.7241 | 80.2009 | 28.9505
|  | 43.421 | 43.0996 | 68.444 | 25.059
|  | 36.0763 | 35.8067 | 53.4926 | 20.91
|  | 29.6444 | 29.4576 | 36.3184 | 16.489
|  | 23.5575 | 23.2539 | 4.8944 | 2.5252e-10

## Data (hidden)
Speed (RPM) | Torque (Nm) | Current L1 (A) | Current L2 (A) | Current L3 (A) | P In (W) | P Out (W) | Efficiency (%)
151.3483 | 3.6381 | 12.652 | 12.6223 | 12.9889 | 403.5319 | 57.6779 | 14.2933
171.0413 | 3.6344 | 12.652 | 12.6223 | 12.9889 | 403.5316 | 65.117 | 16.1368
190.7343 | 3.6312 | 12.652 | 12.6223 | 12.9889 | 403.5314 | 72.5497 | 17.9787
210.4273 | 3.6283 | 12.652 | 12.6223 | 12.9889 | 403.5312 | 79.9771 | 19.8193
230.1203 | 3.6257 | 12.652 | 12.6223 | 12.9889 | 403.5309 | 87.4002 | 21.6588
249.8133 | 3.6234 | 12.652 | 12.6223 | 12.9889 | 403.5307 | 94.8194 | 23.4975
269.5063 | 3.6213 | 12.652 | 12.6223 | 12.9889 | 403.5304 | 102.2351 | 25.3352
289.1993 | 3.6194 | 12.652 | 12.6223 | 12.9889 | 403.53 | 109.6472 | 27.172
308.8923 | 3.6176 | 12.652 | 12.6223 | 12.9889 | 403.5296 | 117.0552 | 29.0078
328.5853 | 3.6159 | 12.652 | 12.6223 | 12.9889 | 403.5292 | 124.4589 | 30.8426
348.2783 | 3.6142 | 12.652 | 12.6223 | 12.9889 | 403.5289 | 131.8573 | 32.6761
367.9713 | 3.6126 | 12.652 | 12.6223 | 12.9889 | 403.5286 | 139.2499 | 34.5081
387.6643 | 3.611 | 12.652 | 12.6223 | 12.9889 | 403.5286 | 146.6355 | 36.3383
407.3573 | 3.6093 | 12.652 | 12.6223 | 12.9889 | 403.5289 | 154.0132 | 38.1666
427.0503 | 3.6076 | 12.652 | 12.6223 | 12.9889 | 403.5298 | 161.3818 | 39.9925
446.7433 | 3.6058 | 12.652 | 12.6223 | 12.9889 | 403.5315 | 168.7401 | 41.8159
466.4363 | 3.6039 | 12.652 | 12.6223 | 12.9889 | 403.5342 | 176.0871 | 43.6362
486.1293 | 3.6019 | 12.652 | 12.6223 | 12.9889 | 403.5382 | 183.4213 | 45.4533
505.8223 | 3.5999 | 12.652 | 12.6223 | 12.9889 | 403.5436 | 190.7417 | 47.2667
525.5153 | 3.5977 | 12.652 | 12.6223 | 12.9889 | 403.5504 | 198.047 | 49.0761
545.2083 | 3.5954 | 12.652 | 12.6223 | 12.9889 | 403.5587 | 205.3359 | 50.8813
564.9014 | 3.5929 | 12.652 | 12.6223 | 12.9889 | 403.5677 | 212.6074 | 52.682
584.5944 | 3.5903 | 12.652 | 12.6223 | 12.9889 | 403.5767 | 219.8603 | 54.478
604.2874 | 3.5876 | 12.652 | 12.6223 | 12.9889 | 403.5838 | 227.0935 | 56.2692
623.9803 | 3.5847 | 12.652 | 12.6223 | 12.9889 | 403.5868 | 234.3061 | 58.0559
643.6733 | 3.5817 | 12.652 | 12.6223 | 12.9889 | 403.5824 | 241.497 | 59.8383
663.3663 | 3.5785 | 12.652 | 12.6223 | 12.9889 | 403.5663 | 248.6654 | 61.617
683.0593 | 3.5752 | 12.652 | 12.6223 | 12.9889 | 403.5333 | 255.8106 | 63.3927
702.7523 | 3.5717 | 12.6519 | 12.6223 | 12.9889 | 403.4778 | 262.9317 | 65.1663
722.4454 | 3.5682 | 12.6518 | 12.6223 | 12.9889 | 403.3937 | 270.0281 | 66.9391
742.1384 | 3.5644 | 12.6517 | 12.6223 | 12.9889 | 403.2768 | 277.0992 | 68.7119
761.8314 | 3.5606 | 12.6515 | 12.6223 | 12.9889 | 403.124 | 284.1447 | 70.4857
781.5244 | 3.5566 | 12.6514 | 12.6223 | 12.9889 | 402.9386 | 291.1639 | 72.2601
801.2173 | 3.5525 | 12.6511 | 12.6223 | 12.9889 | 402.729 | 298.1567 | 74.0341
820.9103 | 3.5483 | 12.6509 | 12.6223 | 12.9889 | 402.5173 | 305.1229 | 75.8037
840.6033 | 3.544 | 12.6507 | 12.6223 | 12.9888 | 402.3365 | 312.0622 | 77.5625
860.2963 | 3.5395 | 12.6507 | 12.6223 | 12.9888 | 402.2426 | 318.9745 | 79.299
879.9894 | 3.535 | 12.6507 | 12.6223 | 12.9892 | 402.3085 | 325.86 | 80.9975
899.6824 | 3.5304 | 12.6511 | 12.6223 | 12.9888 | 402.636 | 332.7186 | 82.6351
919.3754 | 3.5257 | 12.6519 | 12.6223 | 12.9874 | 403.3446 | 339.5506 | 84.1837
939.0684 | 3.521 | 12.6532 | 12.6222 | 12.9901 | 404.5742 | 346.3561 | 85.61
958.7614 | 3.5162 | 12.6552 | 12.6221 | 12.9944 | 406.4643 | 353.1355 | 86.8798
978.4543 | 3.5113 | 12.658 | 12.6225 | 12.9804 | 409.1371 | 359.8891 | 87.9629
998.1473 | 3.5064 | 12.6617 | 12.6243 | 12.9448 | 412.656 | 366.6174 | 88.8433
1017.8403 | 3.5014 | 12.6663 | 12.6289 | 12.9101 | 416.9742 | 373.3207 | 89.5309
1037.5333 | 3.4964 | 12.6715 | 12.6364 | 12.8849 | 421.9938 | 379.9998 | 90.0487
1057.2263 | 3.4914 | 12.6773 | 12.646 | 12.8632 | 427.5901 | 386.6551 | 90.4266
1076.9193 | 3.4863 | 12.6836 | 12.6572 | 12.8434 | 433.6391 | 393.2874 | 90.6946
1096.6123 | 3.4812 | 12.6902 | 12.6697 | 12.8269 | 440.0247 | 399.8972 | 90.8806
1116.3054 | 3.4762 | 12.6971 | 12.6832 | 12.8134 | 446.6522 | 406.4853 | 91.0071
1135.9984 | 3.4711 | 12.704 | 12.6977 | 12.8022 | 453.4437 | 413.0524 | 91.0923
1155.6914 | 3.466 | 12.7109 | 12.7129 | 12.7932 | 460.3433 | 419.5995 | 91.1493
1175.3844 | 3.461 | 12.7178 | 12.7286 | 12.7867 | 467.3094 | 426.1272 | 91.1874
1195.0774 | 3.4559 | 12.7246 | 12.7447 | 12.7822 | 474.3152 | 432.6364 | 91.2129
1214.7704 | 3.4509 | 12.7313 | 12.7611 | 12.7797 | 481.3425 | 439.128 | 91.2298
1234.4634 | 3.446 | 12.7378 | 12.7774 | 12.7789 | 488.3805 | 445.6028 | 91.2409
1254.1564 | 3.441 | 12.7441 | 12.7936 | 12.7795 | 495.4228 | 452.0618 | 91.2477
1273.8494 | 3.4361 | 12.7501 | 12.8094 | 12.7811 | 502.4659 | 458.5059 | 91.2511
1293.5424 | 3.4312 | 12.7559 | 12.8247 | 12.7835 | 509.5084 | 464.9359 | 91.2519
1313.2354 | 3.4264 | 12.7614 | 12.8395 | 12.7867 | 516.55 | 471.3527 | 91.2502
1332.9283 | 3.4217 | 12.7666 | 12.8538 | 12.7906 | 523.5917 | 477.7573 | 91.2462
1352.6213 | 3.417 | 12.7714 | 12.8676 | 12.7952 | 530.6349 | 484.1506 | 91.2399
1372.3143 | 3.4124 | 12.7759 | 12.8807 | 12.8001 | 537.6822 | 490.5335 | 91.2311
1392.0073 | 3.4078 | 12.7801 | 12.8931 | 12.8053 | 544.7368 | 496.9068 | 91.2196
1411.7003 | 3.4033 | 12.7839 | 12.9047 | 12.8106 | 551.8035 | 503.2714 | 91.2048
1431.3934 | 3.3989 | 12.7872 | 12.9153 | 12.8157 | 558.8876 | 509.6282 | 91.1862
1451.0864 | 3.3945 | 12.7902 | 12.925 | 12.8208 | 565.9958 | 515.9781 | 91.1629
1470.7794 | 3.3902 | 12.7928 | 12.9337 | 12.8257 | 573.1332 | 522.3218 | 91.1345
1490.4724 | 3.386 | 12.7949 | 12.9417 | 12.8305 | 580.3038 | 528.66 | 91.1006
1510.1654 | 3.3819 | 12.7967 | 12.9489 | 12.8351 | 587.5076 | 534.9938 | 91.0616
1529.8584 | 3.3779 | 12.798 | 12.9553 | 12.8395 | 594.7407 | 541.3236 | 91.0184
1549.5514 | 3.3739 | 12.7989 | 12.9607 | 12.8435 | 601.9943 | 547.6503 | 90.9727
1569.2444 | 3.3701 | 12.7993 | 12.9652 | 12.847 | 609.256 | 553.9745 | 90.9264
1588.9374 | 3.3663 | 12.7992 | 12.9686 | 12.8498 | 616.5103 | 560.2969 | 90.882
1608.6304 | 3.3626 | 12.7986 | 12.9711 | 12.852 | 623.7407 | 566.6182 | 90.8419
1628.3234 | 3.359 | 12.7974 | 12.9726 | 12.8536 | 630.931 | 572.9388 | 90.8085
1648.0164 | 3.3555 | 12.7956 | 12.9733 | 12.8545 | 638.0667 | 579.2594 | 90.7835
1667.7094 | 3.352 | 12.7933 | 12.9729 | 12.8546 | 645.1364 | 585.5804 | 90.7685
1687.4023 | 3.3487 | 12.7903 | 12.9716 | 12.8538 | 652.1329 | 591.9024 | 90.7641
1707.0953 | 3.3454 | 12.7867 | 12.9694 | 12.8522 | 659.0535 | 598.2257 | 90.7704
1726.7883 | 3.3422 | 12.7825 | 12.9662 | 12.8498 | 665.8995 | 604.5508 | 90.7871
1746.4814 | 3.3391 | 12.7778 | 12.9623 | 12.8467 | 672.6754 | 610.8781 | 90.8132
1766.1744 | 3.3361 | 12.7725 | 12.9579 | 12.8432 | 679.3873 | 617.2077 | 90.8477
1785.8674 | 3.3331 | 12.7669 | 12.953 | 12.8392 | 686.0411 | 623.5401 | 90.8896
1805.5604 | 3.3303 | 12.7608 | 12.9478 | 12.8349 | 692.6422 | 629.8755 | 90.9381
1825.2534 | 3.3275 | 12.7543 | 12.9421 | 12.8302 | 699.194 | 636.2141 | 90.9925
1844.9464 | 3.3248 | 12.7476 | 12.9362 | 12.8251 | 705.6995 | 642.556 | 91.0524
1864.6394 | 3.3222 | 12.7405 | 12.9298 | 12.8197 | 712.1611 | 648.9014 | 91.1172
1884.3324 | 3.3196 | 12.7332 | 12.9232 | 12.8139 | 718.5818 | 655.2504 | 91.1866
1904.0254 | 3.3171 | 12.7258 | 12.9165 | 12.808 | 724.9654 | 661.6031 | 91.26
1923.7184 | 3.3147 | 12.7182 | 12.9097 | 12.8019 | 731.3165 | 667.9594 | 91.3366
1943.4114 | 3.3124 | 12.7106 | 12.9031 | 12.7958 | 737.6403 | 674.3194 | 91.4157
1963.1044 | 3.3101 | 12.7029 | 12.8966 | 12.7896 | 743.9429 | 680.683 | 91.4967
1982.7974 | 3.3079 | 12.6953 | 12.8901 | 12.7834 | 750.2309 | 687.05 | 91.5785
2002.4904 | 3.3057 | 12.6878 | 12.8839 | 12.777 | 756.512 | 693.4206 | 91.6602
2022.1833 | 3.3036 | 12.6805 | 12.8778 | 12.7705 | 762.7944 | 699.7944 | 91.7409
2041.8763 | 3.3016 | 12.6734 | 12.8721 | 12.7642 | 769.087 | 706.1712 | 91.8194
2061.5693 | 3.2996 | 12.6667 | 12.8668 | 12.758 | 775.3976 | 712.551 | 91.8949
2081.2625 | 3.2976 | 12.6603 | 12.862 | 12.7522 | 781.7332 | 718.9334 | 91.9666
2100.9553 | 3.2957 | 12.6545 | 12.8579 | 12.7468 | 788.0982 | 725.3182 | 92.034
2120.6484 | 3.2939 | 12.6492 | 12.8542 | 12.7418 | 794.4956 | 731.7052 | 92.0968
2140.3413 | 3.2921 | 12.6445 | 12.8511 | 12.7371 | 800.9267 | 738.094 | 92.155
2160.0344 | 3.2903 | 12.6405 | 12.8484 | 12.7327 | 807.3924 | 744.4843 | 92.2085
2179.7273 | 3.2886 | 12.6372 | 12.8463 | 12.7289 | 813.8937 | 750.8757 | 92.2572
2199.4204 | 3.2869 | 12.6347 | 12.8448 | 12.7256 | 820.432 | 757.2679 | 92.3011
2219.1135 | 3.2852 | 12.6329 | 12.844 | 12.723 | 827.009 | 763.6606 | 92.34
2238.8064 | 3.2835 | 12.6321 | 12.844 | 12.7211 | 833.6265 | 770.0533 | 92.3739
2258.4995 | 3.2819 | 12.6321 | 12.8447 | 12.7198 | 840.2856 | 776.4456 | 92.4026
2278.1924 | 3.2804 | 12.633 | 12.8461 | 12.7192 | 846.9876 | 782.837 | 92.426
2297.8855 | 3.2788 | 12.6348 | 12.8483 | 12.7193 | 853.7339 | 789.2272 | 92.4442
2317.5784 | 3.2772 | 12.6375 | 12.8511 | 12.7201 | 860.5266 | 795.6158 | 92.4569
2337.2715 | 3.2757 | 12.6413 | 12.8549 | 12.7218 | 867.368 | 802.0022 | 92.4639
2356.9644 | 3.2742 | 12.646 | 12.8595 | 12.7243 | 874.261 | 808.386 | 92.4651
2376.6575 | 3.2727 | 12.6516 | 12.8651 | 12.7278 | 881.2082 | 814.7668 | 92.4602
2396.3503 | 3.2712 | 12.6582 | 12.8716 | 12.7322 | 888.2117 | 821.1442 | 92.4492
2416.0435 | 3.2697 | 12.6658 | 12.8791 | 12.7376 | 895.2733 | 827.5175 | 92.4318
2435.7363 | 3.2683 | 12.6743 | 12.8874 | 12.7437 | 902.3943 | 833.8865 | 92.4082
2455.4294 | 3.2668 | 12.6838 | 12.8966 | 12.7508 | 909.5771 | 840.2505 | 92.3782
2475.1223 | 3.2653 | 12.6942 | 12.9066 | 12.7587 | 916.8251 | 846.6093 | 92.3414
2494.8154 | 3.2639 | 12.7056 | 12.9177 | 12.7675 | 924.1429 | 852.9622 | 92.2977
2514.5083 | 3.2624 | 12.7178 | 12.9297 | 12.7774 | 931.5368 | 859.309 | 92.2464
2534.2014 | 3.2609 | 12.7309 | 12.9427 | 12.7882 | 939.0146 | 865.6491 | 92.187
2553.8945 | 3.2594 | 12.7449 | 12.9565 | 12.7999 | 946.586 | 871.9821 | 92.1186
2573.5874 | 3.258 | 12.7597 | 12.9711 | 12.8125 | 954.2636 | 878.3076 | 92.0404
2593.2805 | 3.2565 | 12.7752 | 12.9864 | 12.8258 | 962.0636 | 884.6252 | 91.9508
2612.9734 | 3.255 | 12.7913 | 13.0021 | 12.8398 | 970.0069 | 890.9346 | 91.8483
2632.6665 | 3.2535 | 12.808 | 13.0183 | 12.8543 | 978.1198 | 897.2353 | 91.7306
2652.3594 | 3.252 | 12.8251 | 13.0349 | 12.8694 | 986.4328 | 903.527 | 91.5954
2672.0525 | 3.2505 | 12.8426 | 13.0517 | 12.8849 | 994.9786 | 909.8093 | 91.4401
2691.7454 | 3.2489 | 12.8603 | 13.0688 | 12.9007 | 1003.7895 | 916.0819 | 91.2624
2711.4385 | 3.2474 | 12.8781 | 13.0859 | 12.9168 | 1012.8909 | 922.3445 | 91.0606
2731.1313 | 3.2458 | 12.8958 | 13.1029 | 12.9328 | 1022.2964 | 928.5969 | 90.8344
2750.8245 | 3.2442 | 12.9132 | 13.1197 | 12.9488 | 1032.0013 | 934.8386 | 90.585
2770.5173 | 3.2427 | 12.9301 | 13.1361 | 12.9644 | 1041.9734 | 941.0696 | 90.3161
2790.2104 | 3.241 | 12.9461 | 13.1518 | 12.9794 | 1052.1512 | 947.2895 | 90.0336
2809.9033 | 3.2394 | 12.961 | 13.1666 | 12.9935 | 1062.438 | 953.4982 | 89.7462
2829.5964 | 3.2378 | 12.9744 | 13.1801 | 13.0065 | 1072.703 | 959.6954 | 89.4652
2849.2893 | 3.2361 | 12.9859 | 13.1919 | 13.0178 | 1082.7891 | 965.881 | 89.2031
2868.9824 | 3.2345 | 12.9953 | 13.2016 | 13.027 | 1092.5219 | 972.055 | 88.9735
2888.6755 | 3.2328 | 13.0021 | 13.2086 | 13.0335 | 1101.7269 | 978.217 | 88.7894
2908.3684 | 3.2311 | 13.0062 | 13.2123 | 13.0369 | 1110.2504 | 984.3672 | 88.6617
2928.0615 | 3.2294 | 13.0074 | 13.2123 | 13.0367 | 1117.9761 | 990.5054 | 88.5981
2947.7544 | 3.2276 | 13.0056 | 13.2087 | 13.033 | 1124.8406 | 996.6315 | 88.602
2967.4475 | 3.2259 | 13.0011 | 13.2018 | 13.0259 | 1130.8436 | 1002.7455 | 88.6723
2987.1404 | 3.2241 | 12.9938 | 13.192 | 13.0161 | 1136.0403 | 1008.8475 | 88.8039
3006.8335 | 3.2223 | 12.9842 | 13.1801 | 13.0042 | 1140.5359 | 1014.9375 | 88.9878
3026.5264 | 3.2205 | 12.9726 | 13.1665 | 12.9906 | 1144.4655 | 1021.0156 | 89.2133
3046.2195 | 3.2187 | 12.9591 | 13.1516 | 12.9756 | 1147.9778 | 1027.0817 | 89.4688
3065.9124 | 3.2169 | 12.9442 | 13.1354 | 12.9594 | 1151.22 | 1033.1361 | 89.7427
3085.6055 | 3.2151 | 12.9282 | 13.1181 | 12.942 | 1154.3274 | 1039.1788 | 90.0246
3105.2983 | 3.2132 | 12.9113 | 13.0999 | 12.9236 | 1157.4178 | 1045.21 | 90.3053
3124.9915 | 3.2114 | 12.8939 | 13.081 | 12.9046 | 1160.5909 | 1051.2299 | 90.5771
3144.6843 | 3.2095 | 12.8762 | 13.0618 | 12.8853 | 1163.9264 | 1057.2386 | 90.8338
3164.3774 | 3.2076 | 12.8583 | 13.0426 | 12.8661 | 1167.4843 | 1063.2366 | 91.0707
3184.0706 | 3.2057 | 12.8407 | 13.0237 | 12.8473 | 1171.3057 | 1069.2238 | 91.2848
3203.7634 | 3.2038 | 12.8233 | 13.0052 | 12.8289 | 1175.4113 | 1075.2006 | 91.4744
3223.4565 | 3.2019 | 12.8063 | 12.9869 | 12.8109 | 1179.8059 | 1081.1674 | 91.6394
3243.1494 | 3.2 | 12.7898 | 12.969 | 12.7934 | 1184.4805 | 1087.1243 | 91.7807
3262.8425 | 3.1981 | 12.774 | 12.9515 | 12.7763 | 1189.4172 | 1093.0717 | 91.8998
3282.5354 | 3.1962 | 12.7589 | 12.9346 | 12.76 | 1194.5938 | 1099.01 | 91.9986
3302.2285 | 3.1943 | 12.7445 | 12.9184 | 12.7445 | 1199.9856 | 1104.9395 | 92.0794
3321.9214 | 3.1923 | 12.7309 | 12.9031 | 12.7299 | 1205.568 | 1110.8605 | 92.1442
3341.6145 | 3.1904 | 12.7182 | 12.8887 | 12.7164 | 1211.316 | 1116.7736 | 92.1951
3361.3074 | 3.1885 | 12.7064 | 12.8751 | 12.7036 | 1217.2051 | 1122.6791 | 92.2342
3381.0005 | 3.1866 | 12.6955 | 12.8623 | 12.6917 | 1223.2117 | 1128.5773 | 92.2635
3400.6934 | 3.1847 | 12.6855 | 12.8501 | 12.6805 | 1229.3149 | 1134.4689 | 92.2846
3420.3865 | 3.1828 | 12.6763 | 12.8388 | 12.67 | 1235.4968 | 1140.354 | 92.2992
3440.0793 | 3.1809 | 12.6681 | 12.8283 | 12.6605 | 1241.7435 | 1146.2333 | 92.3084
3459.7725 | 3.179 | 12.6607 | 12.8189 | 12.6519 | 1248.0433 | 1152.1073 | 92.3131
3479.4653 | 3.1771 | 12.6542 | 12.8103 | 12.6443 | 1254.3864 | 1157.9763 | 92.3142
3499.1584 | 3.1752 | 12.6485 | 12.8027 | 12.6374 | 1260.7637 | 1163.8408 | 92.3124
3518.8516 | 3.1733 | 12.6435 | 12.7958 | 12.6311 | 1267.1671 | 1169.7014 | 92.3084
3538.5444 | 3.1715 | 12.6393 | 12.7896 | 12.6255 | 1273.5909 | 1175.5586 | 92.3027
3558.2375 | 3.1696 | 12.6357 | 12.7841 | 12.6203 | 1280.0322 | 1181.4128 | 92.2956
3577.9304 | 3.1678 | 12.6328 | 12.7793 | 12.6157 | 1286.4911 | 1187.2645 | 92.287
3597.6235 | 3.166 | 12.6305 | 12.7753 | 12.6117 | 1292.9707 | 1193.1144 | 92.277
3617.3164 | 3.1642 | 12.6288 | 12.7722 | 12.6082 | 1299.4751 | 1198.9626 | 92.2652
3637.0095 | 3.1624 | 12.6276 | 12.7697 | 12.6052 | 1306.0087 | 1204.8101 | 92.2513
3656.7024 | 3.1606 | 12.627 | 12.7678 | 12.6026 | 1312.5748 | 1210.657 | 92.2353
3676.3955 | 3.1589 | 12.6268 | 12.7664 | 12.6003 | 1319.1769 | 1216.504 | 92.2169
3696.0884 | 3.1571 | 12.627 | 12.7654 | 12.5981 | 1325.8186 | 1222.3516 | 92.196
3715.7815 | 3.1554 | 12.6276 | 12.765 | 12.5961 | 1332.5046 | 1228.2001 | 92.1723
3735.4744 | 3.1537 | 12.6286 | 12.765 | 12.5944 | 1339.24 | 1234.0502 | 92.1456
3755.1675 | 3.1521 | 12.6298 | 12.7656 | 12.593 | 1346.0291 | 1239.9022 | 92.1156
3774.8604 | 3.1504 | 12.6314 | 12.7666 | 12.5918 | 1352.874 | 1245.7567 | 92.0822
3794.5535 | 3.1488 | 12.6332 | 12.7679 | 12.5906 | 1359.7736 | 1251.6141 | 92.0458
3814.2466 | 3.1472 | 12.6351 | 12.7694 | 12.5895 | 1366.7234 | 1257.475 | 92.0065
3833.9395 | 3.1457 | 12.6373 | 12.771 | 12.5884 | 1373.7166 | 1263.3396 | 91.9651
3853.6326 | 3.1441 | 12.6395 | 12.7728 | 12.5874 | 1380.7449 | 1269.2084 | 91.922
3873.3254 | 3.1426 | 12.6418 | 12.7749 | 12.5864 | 1387.7992 | 1275.0819 | 91.878
3893.0186 | 3.1411 | 12.6441 | 12.7771 | 12.5855 | 1394.8699 | 1280.9603 | 91.8337
3912.7114 | 3.1397 | 12.6465 | 12.7794 | 12.5847 | 1401.9459 | 1286.8442 | 91.7899
3932.4045 | 3.1383 | 12.6489 | 12.7816 | 12.584 | 1409.0154 | 1292.7339 | 91.7473
3952.0974 | 3.1369 | 12.6512 | 12.7837 | 12.5832 | 1416.0658 | 1298.6296 | 91.7069
3971.7905 | 3.1355 | 12.6534 | 12.7857 | 12.5824 | 1423.0848 | 1304.5319 | 91.6693
3991.4834 | 3.1342 | 12.6556 | 12.7875 | 12.5816 | 1430.0614 | 1310.4408 | 91.6353
4011.1765 | 3.1329 | 12.6577 | 12.7891 | 12.5809 | 1436.9863 | 1316.3567 | 91.6054
4030.8694 | 3.1316 | 12.6597 | 12.7906 | 12.5803 | 1443.8525 | 1322.28 | 91.58
4050.5625 | 3.1303 | 12.6616 | 12.7919 | 12.5798 | 1450.6559 | 1328.2108 | 91.5593
4070.2554 | 3.1291 | 12.6634 | 12.7929 | 12.5793 | 1457.3954 | 1334.1494 | 91.5434
4089.9485 | 3.1279 | 12.665 | 12.7936 | 12.5789 | 1464.0742 | 1340.0959 | 91.532
4109.6416 | 3.1268 | 12.6665 | 12.794 | 12.5786 | 1470.7 | 1346.0507 | 91.5245
4129.3345 | 3.1256 | 12.6679 | 12.7943 | 12.5784 | 1477.2847 | 1352.0137 | 91.5202
4149.0273 | 3.1246 | 12.6692 | 12.7945 | 12.5784 | 1483.843 | 1357.9851 | 91.5181
4168.7207 | 3.1235 | 12.6704 | 12.7946 | 12.5786 | 1490.3911 | 1363.965 | 91.5173
4188.4136 | 3.1225 | 12.6714 | 12.7947 | 12.5791 | 1496.9435 | 1369.9536 | 91.5167
4208.1064 | 3.1214 | 12.6723 | 12.7948 | 12.5796 | 1503.5122 | 1375.9509 | 91.5158
4227.7993 | 3.1205 | 12.673 | 12.7947 | 12.5802 | 1510.1067 | 1381.9569 | 91.5139
4247.4927 | 3.1195 | 12.6736 | 12.7946 | 12.5808 | 1516.7335 | 1387.9716 | 91.5106
4267.1855 | 3.1186 | 12.674 | 12.7946 | 12.5815 | 1523.3978 | 1393.995 | 91.5056
4286.8784 | 3.1177 | 12.6744 | 12.7946 | 12.5823 | 1530.1024 | 1400.027 | 91.4989
4306.5713 | 3.1168 | 12.6745 | 12.7948 | 12.5831 | 1536.8478 | 1406.0676 | 91.4904
4326.2646 | 3.116 | 12.6745 | 12.7949 | 12.584 | 1543.632 | 1412.1168 | 91.4801
4345.9575 | 3.1152 | 12.6743 | 12.7951 | 12.5848 | 1550.4504 | 1418.1742 | 91.4685
4365.6504 | 3.1144 | 12.674 | 12.7951 | 12.5855 | 1557.2971 | 1424.24 | 91.4559
4385.3433 | 3.1136 | 12.6735 | 12.795 | 12.586 | 1564.1658 | 1430.3137 | 91.4426
4405.0366 | 3.1129 | 12.6728 | 12.795 | 12.5866 | 1571.0504 | 1436.3953 | 91.429
4424.7295 | 3.1122 | 12.672 | 12.795 | 12.5872 | 1577.9462 | 1442.4845 | 91.4153
4444.4224 | 3.1115 | 12.671 | 12.7952 | 12.5878 | 1584.8473 | 1448.5812 | 91.4019
4464.1157 | 3.1108 | 12.6699 | 12.7954 | 12.5884 | 1591.7476 | 1454.6848 | 91.3892
4483.8086 | 3.1102 | 12.6688 | 12.7956 | 12.589 | 1598.6384 | 1460.7954 | 91.3775
4503.5015 | 3.1095 | 12.6676 | 12.7958 | 12.5893 | 1605.5109 | 1466.9125 | 91.3673
4523.1943 | 3.1089 | 12.6663 | 12.7959 | 12.5896 | 1612.3555 | 1473.0356 | 91.3592
4542.8877 | 3.1083 | 12.6651 | 12.796 | 12.5898 | 1619.1637 | 1479.1647 | 91.3536
4562.5806 | 3.1077 | 12.6638 | 12.7962 | 12.5901 | 1625.9285 | 1485.2992 | 91.3508
4582.2734 | 3.1072 | 12.6626 | 12.7965 | 12.5904 | 1632.6434 | 1491.4386 | 91.3512
4601.9663 | 3.1066 | 12.6614 | 12.7968 | 12.5908 | 1639.3027 | 1497.5828 | 91.3549
4621.6597 | 3.1061 | 12.6603 | 12.797 | 12.591 | 1645.9014 | 1503.731 | 91.3622
4641.3525 | 3.1055 | 12.6593 | 12.7971 | 12.5913 | 1652.4355 | 1509.8829 | 91.3732
4661.0454 | 3.105 | 12.6583 | 12.797 | 12.5915 | 1658.9044 | 1516.0382 | 91.3879
4680.7383 | 3.1045 | 12.6575 | 12.7969 | 12.5917 | 1665.3103 | 1522.1962 | 91.4062
4700.4316 | 3.104 | 12.6567 | 12.7968 | 12.5922 | 1671.6584 | 1528.3563 | 91.4276
4720.1245 | 3.1035 | 12.6561 | 12.7967 | 12.5928 | 1677.9561 | 1534.5183 | 91.4516
4739.8174 | 3.1031 | 12.6555 | 12.7966 | 12.5937 | 1684.2107 | 1540.6815 | 91.478
4759.5107 | 3.1026 | 12.6551 | 12.7963 | 12.5947 | 1690.4297 | 1546.8453 | 91.506
4779.2036 | 3.1021 | 12.6548 | 12.796 | 12.5958 | 1696.6199 | 1553.0093 | 91.5355
4798.8965 | 3.1016 | 12.6547 | 12.7956 | 12.597 | 1702.7889 | 1559.1727 | 91.5658
4818.5894 | 3.1012 | 12.6547 | 12.7952 | 12.5983 | 1708.9463 | 1565.3352 | 91.5965
4838.2827 | 3.1007 | 12.6549 | 12.7948 | 12.6 | 1715.1031 | 1571.4961 | 91.6269
4857.9756 | 3.1002 | 12.6553 | 12.7944 | 12.6018 | 1721.2717 | 1577.6548 | 91.6563
4877.6685 | 3.0998 | 12.6558 | 12.7941 | 12.6039 | 1727.4642 | 1583.8108 | 91.6841
4897.3613 | 3.0993 | 12.6565 | 12.7938 | 12.606 | 1733.6921 | 1589.9634 | 91.7097
4917.0547 | 3.0988 | 12.6574 | 12.7933 | 12.6082 | 1739.9658 | 1596.1121 | 91.7324
4936.7476 | 3.0983 | 12.6585 | 12.7928 | 12.6104 | 1746.2964 | 1602.2563 | 91.7517
4956.4404 | 3.0979 | 12.6597 | 12.7922 | 12.6127 | 1752.6952 | 1608.3954 | 91.767
4976.1333 | 3.0974 | 12.6611 | 12.7915 | 12.6151 | 1759.174 | 1614.5288 | 91.7777
4995.8267 | 3.0969 | 12.6627 | 12.7908 | 12.6177 | 1765.7426 | 1620.656 | 91.7833
5015.5195 | 3.0964 | 12.6645 | 12.79 | 12.6204 | 1772.4072 | 1626.7764 | 91.7834
5035.2124 | 3.0958 | 12.6664 | 12.789 | 12.6231 | 1779.1682 | 1632.8894 | 91.7782
5054.9053 | 3.0953 | 12.6685 | 12.7877 | 12.6257 | 1786.019 | 1638.9944 | 91.768
5074.5986 | 3.0948 | 12.6707 | 12.7861 | 12.6281 | 1792.9474 | 1645.0909 | 91.7534
5094.2915 | 3.0942 | 12.6731 | 12.7842 | 12.6306 | 1799.9358 | 1651.1786 | 91.7354
5113.9844 | 3.0936 | 12.6756 | 12.7822 | 12.6331 | 1806.9622 | 1657.2566 | 91.7151
5133.6777 | 3.0931 | 12.6782 | 12.7799 | 12.6358 | 1814.001 | 1663.3245 | 91.6937
5153.3706 | 3.0925 | 12.681 | 12.7773 | 12.6386 | 1821.0225 | 1669.382 | 91.6728
5173.0635 | 3.0918 | 12.684 | 12.7741 | 12.6413 | 1827.9954 | 1675.4285 | 91.6539
5192.7563 | 3.0912 | 12.6871 | 12.7703 | 12.6438 | 1834.8888 | 1681.4635 | 91.6384
5212.4497 | 3.0906 | 12.6904 | 12.766 | 12.6462 | 1841.6765 | 1687.4866 | 91.6277
5232.1426 | 3.0899 | 12.6939 | 12.7613 | 12.6483 | 1848.3389 | 1693.4974 | 91.6227
5251.8354 | 3.0892 | 12.6976 | 12.7563 | 12.6502 | 1854.8649 | 1699.4956 | 91.6237
5271.5283 | 3.0885 | 12.7015 | 12.7511 | 12.6519 | 1861.2507 | 1705.4808 | 91.6309
5291.2217 | 3.0878 | 12.7055 | 12.7459 | 12.6533 | 1867.4983 | 1711.4526 | 91.6441
5310.9146 | 3.0871 | 12.7095 | 12.7407 | 12.6542 | 1873.6141 | 1717.4108 | 91.663
5330.6074 | 3.0863 | 12.7135 | 12.7355 | 12.6547 | 1879.6086 | 1723.3549 | 91.6869
5350.3003 | 3.0855 | 12.7174 | 12.7305 | 12.6547 | 1885.4973 | 1729.2849 | 91.7151
5369.9937 | 3.0847 | 12.7211 | 12.7258 | 12.6545 | 1891.3004 | 1735.2004 | 91.7464
5389.6865 | 3.0839 | 12.7245 | 12.7216 | 12.6541 | 1897.0427 | 1741.1014 | 91.7798
5409.3794 | 3.0831 | 12.7275 | 12.718 | 12.6537 | 1902.7505 | 1746.9877 | 91.8138
5429.0728 | 3.0822 | 12.73 | 12.715 | 12.6533 | 1908.4487 | 1752.859 | 91.8473
5448.7656 | 3.0813 | 12.732 | 12.7126 | 12.6527 | 1914.1592 | 1758.7153 | 91.8793
5468.4585 | 3.0804 | 12.7334 | 12.7107 | 12.6519 | 1919.9003 | 1764.5568 | 91.9088
5488.1514 | 3.0795 | 12.7342 | 12.7094 | 12.651 | 1925.6887 | 1770.3831 | 91.9351
5507.8447 | 3.0786 | 12.7343 | 12.7088 | 12.6502 | 1931.5411 | 1776.1945 | 91.9574
5527.5376 | 3.0776 | 12.7338 | 12.709 | 12.6494 | 1937.4752 | 1781.991 | 91.9749
5547.2305 | 3.0766 | 12.7328 | 12.71 | 12.6487 | 1943.509 | 1787.7726 | 91.9868
5566.9233 | 3.0756 | 12.7312 | 12.7119 | 12.6481 | 1949.6587 | 1793.5396 | 91.9925
5586.6167 | 3.0746 | 12.7291 | 12.7144 | 12.6473 | 1955.938 | 1799.292 | 91.9913
5606.3096 | 3.0736 | 12.7267 | 12.7175 | 12.6465 | 1962.3568 | 1805.0302 | 91.9828
5626.0024 | 3.0726 | 12.724 | 12.7213 | 12.6455 | 1968.9213 | 1810.7544 | 91.9668
5645.6953 | 3.0715 | 12.7211 | 12.7257 | 12.6444 | 1975.6339 | 1816.4648 | 91.9434
5665.3887 | 3.0704 | 12.7182 | 12.7308 | 12.6432 | 1982.4927 | 1822.1621 | 91.9127
5685.0815 | 3.0693 | 12.7153 | 12.7364 | 12.6419 | 1989.4897 | 1827.8463 | 91.8751
5704.7744 | 3.0682 | 12.7126 | 12.7423 | 12.6404 | 1996.6101 | 1833.5179 | 91.8315
5724.4678 | 3.0671 | 12.71 | 12.7483 | 12.6387 | 2003.8309 | 1839.1776 | 91.7831
5744.1606 | 3.066 | 12.7078 | 12.7543 | 12.6367 | 2011.1238 | 1844.8257 | 91.7311
5763.8535 | 3.0648 | 12.7059 | 12.7601 | 12.6347 | 2018.4568 | 1850.4629 | 91.6771
5783.5464 | 3.0637 | 12.7042 | 12.7657 | 12.6326 | 2025.7979 | 1856.0897 | 91.6227
5803.2397 | 3.0625 | 12.703 | 12.771 | 12.6309 | 2033.1168 | 1861.7068 | 91.5691
5822.9326 | 3.0614 | 12.7019 | 12.7761 | 12.6294 | 2040.3859 | 1867.3148 | 91.5177
5842.6255 | 3.0602 | 12.7012 | 12.7807 | 12.6283 | 2047.5811 | 1872.9146 | 91.4696
5862.3184 | 3.059 | 12.7006 | 12.785 | 12.6275 | 2054.6826 | 1878.5068 | 91.4256
5882.0117 | 3.0578 | 12.7002 | 12.7889 | 12.627 | 2061.677 | 1884.0923 | 91.3864
5901.7046 | 3.0567 | 12.6999 | 12.7924 | 12.6266 | 2068.5583 | 1889.6719 | 91.3521
5921.3975 | 3.0555 | 12.6997 | 12.7958 | 12.6266 | 2075.3301 | 1895.2465 | 91.3227
5941.0903 | 3.0543 | 12.6997 | 12.799 | 12.6268 | 2082.0017 | 1900.817 | 91.2976
5960.7837 | 3.0531 | 12.6998 | 12.802 | 12.6272 | 2088.5879 | 1906.3844 | 91.2762
5980.4766 | 3.052 | 12.7 | 12.8048 | 12.6277 | 2095.1038 | 1911.9496 | 91.258
6000.1694 | 3.0508 | 12.7004 | 12.8072 | 12.6284 | 2101.5637 | 1917.5137 | 91.2422
6019.8623 | 3.0496 | 12.7008 | 12.8092 | 12.6292 | 2107.9812 | 1923.0778 | 91.2284
6039.5557 | 3.0485 | 12.7013 | 12.811 | 12.6302 | 2114.3691 | 1928.6428 | 91.216
6059.2485 | 3.0474 | 12.7019 | 12.8127 | 12.6313 | 2120.7427 | 1934.2101 | 91.2044
6078.9414 | 3.0462 | 12.7026 | 12.8144 | 12.6327 | 2127.1177 | 1939.7806 | 91.1929
6098.6348 | 3.0451 | 12.7033 | 12.816 | 12.6341 | 2133.5112 | 1945.3557 | 91.1809
6118.3276 | 3.044 | 12.7042 | 12.8177 | 12.6356 | 2139.9392 | 1950.9364 | 91.1678
6138.0205 | 3.043 | 12.705 | 12.8191 | 12.6372 | 2146.415 | 1956.5239 | 91.1531
6157.7134 | 3.0419 | 12.706 | 12.8205 | 12.6387 | 2152.9492 | 1962.1196 | 91.1364
6177.4067 | 3.0409 | 12.707 | 12.8218 | 12.6404 | 2159.5498 | 1967.7247 | 91.1174
6197.0996 | 3.0399 | 12.7081 | 12.8231 | 12.6421 | 2166.2219 | 1973.3406 | 91.096
6216.7925 | 3.0389 | 12.7093 | 12.8245 | 12.6439 | 2172.9673 | 1978.9684 | 91.0722
6236.4854 | 3.0379 | 12.7106 | 12.8259 | 12.6457 | 2179.7837 | 1984.6095 | 91.0462
6256.1787 | 3.037 | 12.7119 | 12.8272 | 12.6475 | 2186.6646 | 1990.2651 | 91.0183
6275.8716 | 3.0361 | 12.7133 | 12.8284 | 12.6493 | 2193.6016 | 1995.9368 | 90.989
6295.5645 | 3.0352 | 12.7148 | 12.8295 | 12.651 | 2200.584 | 2001.6257 | 90.9588
6315.2573 | 3.0344 | 12.7163 | 12.8307 | 12.6526 | 2207.603 | 2007.3333 | 90.9282
6334.9507 | 3.0336 | 12.7179 | 12.8319 | 12.6543 | 2214.6526 | 2013.0608 | 90.8974
6354.6436 | 3.0328 | 12.7195 | 12.833 | 12.656 | 2221.728 | 2018.8096 | 90.8666
6374.3364 | 3.0321 | 12.7211 | 12.8342 | 12.6576 | 2228.8279 | 2024.5811 | 90.8361
6394.0298 | 3.0314 | 12.7226 | 12.8351 | 12.6591 | 2235.9521 | 2030.3765 | 90.8059
6413.7227 | 3.0307 | 12.7242 | 12.836 | 12.6606 | 2243.1038 | 2036.1971 | 90.7759
6433.4155 | 3.0301 | 12.7257 | 12.8369 | 12.662 | 2250.2888 | 2042.0446 | 90.7459
6453.1084 | 3.0296 | 12.7272 | 12.8377 | 12.6634 | 2257.5168 | 2047.9198 | 90.7156
6472.8018 | 3.0291 | 12.7285 | 12.8386 | 12.665 | 2264.7988 | 2053.8242 | 90.6846
6492.4946 | 3.0286 | 12.7298 | 12.8395 | 12.6664 | 2272.1455 | 2059.7593 | 90.6526
6512.1875 | 3.0282 | 12.731 | 12.8403 | 12.6678 | 2279.5657 | 2065.7258 | 90.6193
6531.8804 | 3.0278 | 12.732 | 12.841 | 12.669 | 2287.0652 | 2071.7253 | 90.5844
6551.5737 | 3.0275 | 12.7329 | 12.8416 | 12.6701 | 2294.647 | 2077.759 | 90.5481
6571.2666 | 3.0273 | 12.7337 | 12.8421 | 12.671 | 2302.312 | 2083.8279 | 90.5102
6590.9595 | 3.0271 | 12.7343 | 12.8426 | 12.6719 | 2310.0579 | 2089.9333 | 90.471
6610.6523 | 3.0269 | 12.7348 | 12.8431 | 12.6727 | 2317.8765 | 2096.0762 | 90.4309
6630.3457 | 3.0268 | 12.7353 | 12.8435 | 12.6734 | 2325.7527 | 2102.2573 | 90.3904
6650.0386 | 3.0268 | 12.7355 | 12.8437 | 12.674 | 2333.6604 | 2108.4783 | 90.3507
6669.7314 | 3.0268 | 12.7357 | 12.8438 | 12.6744 | 2341.563 | 2114.7395 | 90.3132
6689.4248 | 3.0269 | 12.7358 | 12.8437 | 12.6747 | 2349.415 | 2121.0422 | 90.2796
6709.1177 | 3.0271 | 12.7358 | 12.8435 | 12.6749 | 2357.1648 | 2127.3872 | 90.252
6728.8105 | 3.0273 | 12.7357 | 12.8434 | 12.6752 | 2364.7583 | 2133.7754 | 90.2323
6748.5034 | 3.0275 | 12.7356 | 12.8432 | 12.6754 | 2372.1423 | 2140.2073 | 90.2225
6768.1968 | 3.0279 | 12.7354 | 12.843 | 12.6756 | 2379.2678 | 2146.6836 | 90.2245
6787.8896 | 3.0282 | 12.7353 | 12.8426 | 12.6757 | 2386.0947 | 2153.2051 | 90.2397
6807.5825 | 3.0287 | 12.7352 | 12.842 | 12.6758 | 2392.5952 | 2159.7725 | 90.269
6827.2754 | 3.0292 | 12.7351 | 12.8414 | 12.6758 | 2398.7585 | 2166.3857 | 90.3128
6846.9688 | 3.0298 | 12.735 | 12.8407 | 12.6758 | 2404.5913 | 2173.0459 | 90.3707
6866.6616 | 3.0304 | 12.735 | 12.84 | 12.6759 | 2410.1172 | 2179.7532 | 90.4418
6886.3545 | 3.0311 | 12.7351 | 12.8393 | 12.6762 | 2415.3713 | 2186.5076 | 90.5247
6906.0474 | 3.0319 | 12.7353 | 12.8387 | 12.6764 | 2420.3965 | 2193.3098 | 90.6178
6925.7407 | 3.0327 | 12.7356 | 12.8379 | 12.6767 | 2425.2378 | 2200.1594 | 90.7193
6945.4336 | 3.0336 | 12.7361 | 12.8372 | 12.677 | 2429.9409 | 2207.0569 | 90.8276
6965.1265 | 3.0345 | 12.7367 | 12.8364 | 12.6773 | 2434.5522 | 2214.002 | 90.9408
6984.8198 | 3.0355 | 12.7374 | 12.8358 | 12.6777 | 2439.1194 | 2220.9949 | 91.0572
7004.5127 | 3.0366 | 12.7383 | 12.8354 | 12.6783 | 2443.6892 | 2228.0352 | 91.1751
7024.2056 | 3.0377 | 12.7393 | 12.8353 | 12.6791 | 2448.3083 | 2235.1226 | 91.2925
7043.8984 | 3.0389 | 12.7405 | 12.8353 | 12.6799 | 2453.0183 | 2242.2568 | 91.4081
7063.5918 | 3.0401 | 12.7419 | 12.8354 | 12.6809 | 2457.8545 | 2249.4373 | 91.5204
7083.2847 | 3.0414 | 12.7433 | 12.8357 | 12.6819 | 2462.8452 | 2256.6638 | 91.6283
7102.9775 | 3.0427 | 12.7449 | 12.8361 | 12.6831 | 2468.0122 | 2263.9353 | 91.7311
7122.6704 | 3.0441 | 12.7466 | 12.8368 | 12.6844 | 2473.3726 | 2271.2515 | 91.8281
7142.3638 | 3.0456 | 12.7484 | 12.8377 | 12.6859 | 2478.939 | 2278.6113 | 91.9188
7162.0566 | 3.0471 | 12.7502 | 12.8387 | 12.6875 | 2484.7207 | 2286.0139 | 92.0029
7181.7495 | 3.0486 | 12.7521 | 12.8398 | 12.6892 | 2490.7219 | 2293.4585 | 92.0801
7201.4424 | 3.0502 | 12.754 | 12.8409 | 12.6909 | 2496.9421 | 2300.9436 | 92.1505
7221.1357 | 3.0518 | 12.7559 | 12.8421 | 12.6927 | 2503.376 | 2308.4685 | 92.2142
7240.8286 | 3.0535 | 12.7578 | 12.8433 | 12.6945 | 2510.0129 | 2316.0315 | 92.2717
7260.5215 | 3.0552 | 12.7596 | 12.8446 | 12.6963 | 2516.8372 | 2323.6316 | 92.3235
7280.2144 | 3.0569 | 12.7614 | 12.846 | 12.6983 | 2523.8271 | 2331.2671 | 92.3703
7299.9077 | 3.0587 | 12.763 | 12.8475 | 12.7003 | 2530.9526 | 2338.9368 | 92.4133
7319.6006 | 3.0605 | 12.7646 | 12.8489 | 12.7022 | 2538.1772 | 2346.6387 | 92.4537
7339.2935 | 3.0624 | 12.7661 | 12.8503 | 12.704 | 2545.4565 | 2354.3713 | 92.4931
7358.9868 | 3.0643 | 12.7674 | 12.8517 | 12.7057 | 2552.7439 | 2362.1328 | 92.5331
7378.6797 | 3.0662 | 12.7686 | 12.853 | 12.7072 | 2559.9934 | 2369.9214 | 92.5753
7398.3726 | 3.0681 | 12.7697 | 12.8544 | 12.7087 | 2567.1643 | 2377.7351 | 92.6211
7418.0654 | 3.07 | 12.7706 | 12.8558 | 12.7101 | 2574.2224 | 2385.5718 | 92.6715
7437.7588 | 3.072 | 12.7715 | 12.8572 | 12.7113 | 2581.1431 | 2393.4292 | 92.7275
7457.4517 | 3.0739 | 12.7723 | 12.8585 | 12.7125 | 2587.9104 | 2401.3057 | 92.7894
7477.1445 | 3.0759 | 12.773 | 12.8597 | 12.7135 | 2594.5173 | 2409.1985 | 92.8573
7496.8374 | 3.0779 | 12.7736 | 12.8608 | 12.7144 | 2600.9675 | 2417.1055 | 92.931
7516.5308 | 3.0799 | 12.7742 | 12.862 | 12.7153 | 2607.2734 | 2425.0242 | 93.01
7536.2236 | 3.0819 | 12.7747 | 12.8632 | 12.7163 | 2613.4561 | 2432.9521 | 93.0933
7555.9165 | 3.0839 | 12.7753 | 12.8644 | 12.7172 | 2619.5427 | 2440.887 | 93.1799
7575.6094 | 3.0859 | 12.7758 | 12.8656 | 12.7181 | 2625.5625 | 2448.8259 | 93.2686
7595.3027 | 3.0879 | 12.7763 | 12.8667 | 12.719 | 2631.5452 | 2456.7664 | 93.3583
7614.9956 | 3.0898 | 12.7768 | 12.8678 | 12.7197 | 2637.5188 | 2464.7058 | 93.4479
7634.6885 | 3.0918 | 12.7774 | 12.8688 | 12.7205 | 2643.5117 | 2472.6416 | 93.5362
7654.3818 | 3.0937 | 12.7779 | 12.8698 | 12.7213 | 2649.5508 | 2480.5706 | 93.6223
7674.0747 | 3.0956 | 12.7784 | 12.8709 | 12.7223 | 2655.6626 | 2488.4902 | 93.7051
7693.7676 | 3.0975 | 12.779 | 12.872 | 12.7233 | 2661.8708 | 2496.3975 | 93.7836
7713.4604 | 3.0994 | 12.7796 | 12.873 | 12.7243 | 2668.1943 | 2504.2898 | 93.8571
7733.1538 | 3.1012 | 12.7802 | 12.874 | 12.7253 | 2674.6453 | 2512.1641 | 93.9251
7752.8467 | 3.103 | 12.7808 | 12.8749 | 12.7263 | 2681.2278 | 2520.0173 | 93.9874
7772.5396 | 3.1048 | 12.7814 | 12.8758 | 12.7272 | 2687.9373 | 2527.8467 | 94.0441
7792.2324 | 3.1065 | 12.7821 | 12.8766 | 12.7283 | 2694.762 | 2535.6494 | 94.0955
7811.9258 | 3.1081 | 12.7827 | 12.8775 | 12.7293 | 2701.6831 | 2543.4221 | 94.1421
7831.6187 | 3.1098 | 12.7833 | 12.8784 | 12.7303 | 2708.6758 | 2551.1624 | 94.1849
7851.3115 | 3.1113 | 12.7839 | 12.8791 | 12.7313 | 2715.7107 | 2558.8667 | 94.2246
7871.0044 | 3.1128 | 12.7845 | 12.8799 | 12.7322 | 2722.7561 | 2566.5327 | 94.2623
7890.6978 | 3.1143 | 12.7851 | 12.8806 | 12.733 | 2729.7805 | 2574.157 | 94.299
7910.3906 | 3.1157 | 12.7858 | 12.8813 | 12.7339 | 2736.7563 | 2581.7368 | 94.3356
7930.0835 | 3.117 | 12.7864 | 12.8821 | 12.7348 | 2743.6609 | 2589.269 | 94.3728
7949.7769 | 3.1183 | 12.7871 | 12.883 | 12.7357 | 2750.4778 | 2596.7512 | 94.4109
7969.4697 | 3.1195 | 12.7878 | 12.8839 | 12.7367 | 2757.1975 | 2604.1802 | 94.4503
7989.1626 | 3.1206 | 12.7887 | 12.8849 | 12.7377 | 2763.8145 | 2611.553 | 94.4909
8008.8555 | 3.1216 | 12.7896 | 12.8858 | 12.7386 | 2770.3284 | 2618.8672 | 94.5327
8028.5488 | 3.1226 | 12.7907 | 12.8868 | 12.7395 | 2776.7439 | 2626.1199 | 94.5755
8048.2417 | 3.1235 | 12.7919 | 12.8879 | 12.7404 | 2783.0706 | 2633.3081 | 94.6188
8067.9346 | 3.1243 | 12.7933 | 12.889 | 12.7415 | 2789.3228 | 2640.4292 | 94.662
8087.6274 | 3.125 | 12.7948 | 12.8903 | 12.7426 | 2795.5178 | 2647.481 | 94.7045
8107.3208 | 3.1256 | 12.7965 | 12.8917 | 12.7438 | 2801.6743 | 2654.4602 | 94.7455
8127.0137 | 3.1262 | 12.7982 | 12.8931 | 12.745 | 2807.8093 | 2661.3645 | 94.7844
8146.7065 | 3.1266 | 12.8001 | 12.8946 | 12.7463 | 2813.9373 | 2668.1914 | 94.8206
8166.3994 | 3.127 | 12.8021 | 12.8961 | 12.7475 | 2820.0703 | 2674.9385 | 94.8536
8186.0928 | 3.1272 | 12.8041 | 12.8977 | 12.7488 | 2826.2197 | 2681.603 | 94.883
8205.7852 | 3.1274 | 12.8062 | 12.8994 | 12.7502 | 2832.3984 | 2688.1826 | 94.9084
8225.4785 | 3.1274 | 12.8083 | 12.9013 | 12.7517 | 2838.6223 | 2694.675 | 94.929
8245.1719 | 3.1274 | 12.8105 | 12.9032 | 12.7532 | 2844.9111 | 2701.0776 | 94.9442
8264.8643 | 3.1272 | 12.8126 | 12.9052 | 12.7547 | 2851.2869 | 2707.3884 | 94.9532
8284.5576 | 3.1269 | 12.8148 | 12.9072 | 12.7562 | 2857.7727 | 2713.6045 | 94.9552
8304.251 | 3.1265 | 12.8171 | 12.9092 | 12.7578 | 2864.3887 | 2719.7241 | 94.9495
8323.9434 | 3.126 | 12.8193 | 12.9114 | 12.7594 | 2871.1492 | 2725.7444 | 94.9357
8343.6367 | 3.1254 | 12.8216 | 12.9136 | 12.7612 | 2878.0581 | 2731.6633 | 94.9134
8363.3301 | 3.1247 | 12.8239 | 12.9159 | 12.763 | 2885.1069 | 2737.4783 | 94.8831
8383.0225 | 3.1239 | 12.8262 | 12.9183 | 12.765 | 2892.2734 | 2743.187 | 94.8454
8402.7158 | 3.1229 | 12.8285 | 12.9207 | 12.7669 | 2899.5237 | 2748.7869 | 94.8013
8422.4082 | 3.1218 | 12.8309 | 12.923 | 12.7689 | 2906.8142 | 2754.2751 | 94.7524
8442.1016 | 3.1206 | 12.8332 | 12.9252 | 12.7708 | 2914.1008 | 2759.6497 | 94.6999
8461.7949 | 3.1193 | 12.8356 | 12.9273 | 12.7726 | 2921.343 | 2764.9072 | 94.6451
8481.4873 | 3.1178 | 12.8379 | 12.9293 | 12.7744 | 2928.5112 | 2770.0449 | 94.5889
8501.1807 | 3.1163 | 12.8403 | 12.9312 | 12.7762 | 2935.5872 | 2775.0601 | 94.5317
8520.874 | 3.1145 | 12.8426 | 12.9331 | 12.7779 | 2942.5659 | 2779.9492 | 94.4736
8540.5664 | 3.1127 | 12.8448 | 12.9348 | 12.7797 | 2949.45 | 2784.7087 | 94.4145
8560.2598 | 3.1107 | 12.847 | 12.9364 | 12.7814 | 2956.2458 | 2789.3352 | 94.354
8579.9531 | 3.1085 | 12.8492 | 12.9379 | 12.7831 | 2962.9597 | 2793.8247 | 94.2917
8599.6455 | 3.1062 | 12.8512 | 12.9393 | 12.7847 | 2969.595 | 2798.1726 | 94.2274
8619.3389 | 3.1038 | 12.8532 | 12.9406 | 12.7862 | 2976.1528 | 2802.3748 | 94.161
8639.0312 | 3.1012 | 12.8551 | 12.9418 | 12.7877 | 2982.6331 | 2806.4255 | 94.0922
8658.7246 | 3.0984 | 12.8569 | 12.9428 | 12.789 | 2989.0378 | 2810.3198 | 94.0209
8678.418 | 3.0955 | 12.8587 | 12.9438 | 12.7903 | 2995.3735 | 2814.0518 | 93.9466
8698.1104 | 3.0924 | 12.8603 | 12.9447 | 12.7916 | 3001.6531 | 2817.6147 | 93.8688
8717.8037 | 3.0891 | 12.8619 | 12.9455 | 12.7928 | 3007.8965 | 2821.0015 | 93.7865
8737.4971 | 3.0857 | 12.8635 | 12.9463 | 12.794 | 3014.1301 | 2824.2043 | 93.6988
8757.1895 | 3.082 | 12.8651 | 12.947 | 12.7951 | 3020.385 | 2827.2148 | 93.6045
8776.8828 | 3.0781 | 12.8666 | 12.9477 | 12.7963 | 3026.6938 | 2830.0239 | 93.5022
8796.5752 | 3.0741 | 12.8682 | 12.9483 | 12.7976 | 3033.0879 | 2832.6208 | 93.3907
8816.2686 | 3.0698 | 12.8698 | 12.949 | 12.7988 | 3039.594 | 2834.9951 | 93.2689
8835.9619 | 3.0652 | 12.8715 | 12.9496 | 12.8001 | 3046.2305 | 2837.1343 | 93.1359
8855.6543 | 3.0605 | 12.8732 | 12.9504 | 12.8014 | 3053.0073 | 2839.0251 | 92.9911
8875.3477 | 3.0554 | 12.875 | 12.9512 | 12.8028 | 3059.9233 | 2840.6533 | 92.8341
8895.041 | 3.0501 | 12.877 | 12.9521 | 12.8044 | 3066.9675 | 2842.0032 | 92.6649
8914.7334 | 3.0445 | 12.879 | 12.9532 | 12.806 | 3074.1208 | 2843.0574 | 92.4836
8934.4268 | 3.0386 | 12.8812 | 12.9546 | 12.8079 | 3081.3567 | 2843.7976 | 92.2904
8954.1201 | 3.0323 | 12.8835 | 12.9562 | 12.8099 | 3088.6453 | 2844.2031 | 92.0858
8973.8125 | 3.0257 | 12.8861 | 12.958 | 12.8123 | 3095.9553 | 2844.2522 | 91.8699
8993.5059 | 3.0188 | 12.889 | 12.9602 | 12.8149 | 3103.2588 | 2843.9207 | 91.643
9013.1982 | 3.0114 | 12.8922 | 12.9629 | 12.8179 | 3110.5315 | 2843.1829 | 91.405
9032.8916 | 3.0036 | 12.8958 | 12.966 | 12.8214 | 3117.7573 | 2842.0105 | 91.1556
9052.585 | 2.9953 | 12.8999 | 12.9697 | 12.8254 | 3124.9272 | 2840.3733 | 90.8941
9072.2773 | 2.9866 | 12.9045 | 12.9739 | 12.83 | 3132.0396 | 2838.2385 | 90.6195
9091.9707 | 2.9773 | 12.9099 | 12.9789 | 12.8352 | 3139.0979 | 2835.5703 | 90.3307
9111.6641 | 2.9675 | 12.9159 | 12.9847 | 12.841 | 3146.1082 | 2832.3308 | 90.0265
9131.3564 | 2.957 | 12.9228 | 12.9913 | 12.8477 | 3153.0769 | 2828.4785 | 89.7053
9151.0498 | 2.946 | 12.9305 | 12.9987 | 12.8552 | 3160.009 | 2823.9688 | 89.3658
9170.7422 | 2.9342 | 12.9393 | 13.0072 | 12.8637 | 3166.907 | 2818.7542 | 89.0065
9190.4355 | 2.9217 | 12.9491 | 13.0166 | 12.8731 | 3173.7695 | 2812.7832 | 88.6259
9210.1289 | 2.9084 | 12.9599 | 13.0271 | 12.8836 | 3180.593 | 2806.0002 | 88.2226
9229.8213 | 2.8943 | 12.9719 | 13.0387 | 12.8953 | 3187.3713 | 2798.3467 | 87.7948
9249.5146 | 2.8793 | 12.9851 | 13.0514 | 12.9081 | 3194.0981 | 2789.7585 | 87.341
9269.208 | 2.8633 | 12.9994 | 13.0654 | 12.9221 | 3200.7683 | 2780.1677 | 86.8594
9288.9004 | 2.8463 | 13.015 | 13.0805 | 12.9374 | 3207.3794 | 2769.5017 | 86.3478
9308.5938 | 2.8281 | 13.0317 | 13.0969 | 12.9539 | 3213.9329 | 2757.6824 | 85.804
9328.2871 | 2.8088 | 13.0495 | 13.1144 | 12.9716 | 3220.4363 | 2744.6265 | 85.2253
9347.9795 | 2.7882 | 13.0684 | 13.1331 | 12.9905 | 3226.905 | 2730.2449 | 84.6088
9367.6729 | 2.7662 | 13.0882 | 13.1527 | 13.0104 | 3233.363 | 2714.4431 | 83.9511
9387.3652 | 2.7428 | 13.1088 | 13.1733 | 13.0312 | 3239.8455 | 2697.1194 | 83.2484
9407.0586 | 2.7178 | 13.1301 | 13.1946 | 13.0528 | 3246.3982 | 2678.1665 | 82.4966
9426.752 | 2.6912 | 13.1516 | 13.2164 | 13.075 | 3253.0791 | 2657.4692 | 81.6909
9446.4443 | 2.6628 | 13.1732 | 13.2384 | 13.0973 | 3259.958 | 2634.9058 | 80.8264
9466.1377 | 2.6325 | 13.1942 | 13.26 | 13.1194 | 3267.1189 | 2610.3457 | 79.8975
9485.8311 | 2.6001 | 13.2142 | 13.2809 | 13.1406 | 3274.6616 | 2583.6511 | 78.8983
9505.5234 | 2.5657 | 13.2324 | 13.3002 | 13.1603 | 3282.7073 | 2554.6758 | 77.8222
9525.2168 | 2.5289 | 13.2479 | 13.317 | 13.1775 | 3291.4009 | 2523.2637 | 76.6623
9544.9102 | 2.4896 | 13.2597 | 13.3302 | 13.1911 | 3300.9182 | 2489.2498 | 75.4108
9564.6025 | 2.4478 | 13.2664 | 13.3385 | 13.1998 | 3311.468 | 2452.459 | 74.0596
9584.2959 | 2.4032 | 13.2662 | 13.3402 | 13.2018 | 3323.2925 | 2412.7063 | 72.5999
9603.9883 | 2.3556 | 13.2571 | 13.3331 | 13.1951 | 3336.6665 | 2369.7952 | 71.0228
9623.6816 | 2.3049 | 13.2366 | 13.3145 | 13.177 | 3351.8914 | 2323.5181 | 69.3196
9643.375 | 2.2508 | 13.2015 | 13.2814 | 13.1444 | 3369.2778 | 2273.6548 | 67.482
9663.0674 | 2.1932 | 13.1482 | 13.2299 | 13.0935 | 3389.1206 | 2219.9736 | 65.5029
9682.7607 | 2.1318 | 13.072 | 13.1555 | 13.0197 | 3411.6541 | 2162.229 | 63.3777
9702.4541 | 2.0664 | 12.9673 | 13.0524 | 12.9176 | 3436.9766 | 2100.1614 | 61.1049
9722.1465 | 1.9967 | 12.8273 | 12.914 | 12.7804 | 3464.9189 | 2033.4979 | 58.6882
9741.8398 | 1.9226 | 12.6437 | 12.7319 | 12.5998 | 3494.8372 | 1961.9495 | 56.1385
9761.5322 | 1.8437 | 12.4066 | 12.4962 | 12.3661 | 3525.2939 | 1885.212 | 53.4767
9781.2256 | 1.7597 | 12.1042 | 12.1951 | 12.0676 | 3553.6003 | 1802.9647 | 50.7363
9800.9189 | 1.6703 | 11.7228 | 11.8148 | 11.6907 | 3575.189 | 1714.8698 | 47.9659
9820.6113 | 1.5753 | 11.2472 | 11.3391 | 11.2197 | 3582.8091 | 1620.5714 | 45.2319
9840.3047 | 1.4743 | 10.6625 | 10.751 | 10.6378 | 3565.6133 | 1519.6949 | 42.6209
9859.998 | 1.3669 | 9.9568 | 10.0359 | 9.9311 | 3508.3687 | 1411.8467 | 40.2423
9879.6904 | 1.2529 | 9.1258 | 9.1889 | 9.0947 | 3391.3274 | 1296.6119 | 38.2332
9899.3838 | 1.1317 | 8.1793 | 8.2216 | 8.1404 | 3191.6296 | 1173.5553 | 36.7698
9919.0771 | 1.0031 | 7.1464 | 7.1674 | 7.1014 | 2887.2329 | 1042.219 | 36.0975
9938.7695 | 0.86651 | 6.0789 | 6.083 | 6.0339 | 2463.9856 | 902.1223 | 36.6123
9958.4629 | 0.72161 | 5.0507 | 5.0442 | 5.0129 | 1925.7328 | 752.7604 | 39.0896
9978.1553 | 0.56792 | 4.1502 | 4.1384 | 4.1241 | 1307.4629 | 593.6036 | 45.4012
9997.8486 | 8.6801e-12 | 3.2981 | 3.2788 | 3.2555 | 176.1979 | 9.0906e-09 | 5.1593e-09

## Table
Speed (RPM) | Torque (Nm) | Current L1 (A) | Current L3 (A) | P In (W) | P Out (W) | Efficiency (%)
151.3483 | 3.6381 | 12.652 | 12.9889 | 403.5319 | 57.6779 | 14.2933
171.0413 | 3.6344 | 12.652 | 12.9889 | 403.5316 | 65.117 | 16.1368
190.7343 | 3.6312 | 12.652 | 12.9889 | 403.5314 | 72.5497 | 17.9787
210.4273 | 3.6283 | 12.652 | 12.9889 | 403.5312 | 79.9771 | 19.8193
230.1203 | 3.6257 | 12.652 | 12.9889 | 403.5309 | 87.4002 | 21.6588
249.8133 | 3.6234 | 12.652 | 12.9889 | 403.5307 | 94.8194 | 23.4975
269.5063 | 3.6213 | 12.652 | 12.9889 | 403.5304 | 102.2351 | 25.3352
289.1993 | 3.6194 | 12.652 | 12.9889 | 403.53 | 109.6472 | 27.172
308.8923 | 3.6176 | 12.652 | 12.9889 | 403.5296 | 117.0552 | 29.0078
328.5853 | 3.6159 | 12.652 | 12.9889 | 403.5292 | 124.4589 | 30.8426
348.2783 | 3.6142 | 12.652 | 12.9889 | 403.5289 | 131.8573 | 32.6761
367.9713 | 3.6126 | 12.652 | 12.9889 | 403.5286 | 139.2499 | 34.5081
387.6643 | 3.611 | 12.652 | 12.9889 | 403.5286 | 146.6355 | 36.3383
407.3573 | 3.6093 | 12.652 | 12.9889 | 403.5289 | 154.0132 | 38.1666
427.0503 | 3.6076 | 12.652 | 12.9889 | 403.5298 | 161.3818 | 39.9925
446.7433 | 3.6058 | 12.652 | 12.9889 | 403.5315 | 168.7401 | 41.8159
466.4363 | 3.6039 | 12.652 | 12.9889 | 403.5342 | 176.0871 | 43.6362
486.1293 | 3.6019 | 12.652 | 12.9889 | 403.5382 | 183.4213 | 45.4533
505.8223 | 3.5999 | 12.652 | 12.9889 | 403.5436 | 190.7417 | 47.2667
525.5153 | 3.5977 | 12.652 | 12.9889 | 403.5504 | 198.047 | 49.0761
545.2083 | 3.5954 | 12.652 | 12.9889 | 403.5587 | 205.3359 | 50.8813
564.9014 | 3.5929 | 12.652 | 12.9889 | 403.5677 | 212.6074 | 52.682
584.5944 | 3.5903 | 12.652 | 12.9889 | 403.5767 | 219.8603 | 54.478
604.2874 | 3.5876 | 12.652 | 12.9889 | 403.5838 | 227.0935 | 56.2692
623.9803 | 3.5847 | 12.652 | 12.9889 | 403.5868 | 234.3061 | 58.0559
643.6733 | 3.5817 | 12.652 | 12.9889 | 403.5824 | 241.497 | 59.8383
663.3663 | 3.5785 | 12.652 | 12.9889 | 403.5663 | 248.6654 | 61.617
683.0593 | 3.5752 | 12.652 | 12.9889 | 403.5333 | 255.8106 | 63.3927
702.7523 | 3.5717 | 12.6519 | 12.9889 | 403.4778 | 262.9317 | 65.1663
722.4454 | 3.5682 | 12.6518 | 12.9889 | 403.3937 | 270.0281 | 66.9391
742.1384 | 3.5644 | 12.6517 | 12.9889 | 403.2768 | 277.0992 | 68.7119
761.8314 | 3.5606 | 12.6515 | 12.9889 | 403.124 | 284.1447 | 70.4857
781.5244 | 3.5566 | 12.6514 | 12.9889 | 402.9386 | 291.1639 | 72.2601
801.2173 | 3.5525 | 12.6511 | 12.9889 | 402.729 | 298.1567 | 74.0341
820.9103 | 3.5483 | 12.6509 | 12.9889 | 402.5173 | 305.1229 | 75.8037
840.6033 | 3.544 | 12.6507 | 12.9888 | 402.3365 | 312.0622 | 77.5625
860.2963 | 3.5395 | 12.6507 | 12.9888 | 402.2426 | 318.9745 | 79.299
879.9894 | 3.535 | 12.6507 | 12.9892 | 402.3085 | 325.86 | 80.9975
899.6824 | 3.5304 | 12.6511 | 12.9888 | 402.636 | 332.7186 | 82.6351
919.3754 | 3.5257 | 12.6519 | 12.9874 | 403.3446 | 339.5506 | 84.1837
939.0684 | 3.521 | 12.6532 | 12.9901 | 404.5742 | 346.3561 | 85.61
958.7614 | 3.5162 | 12.6552 | 12.9944 | 406.4643 | 353.1355 | 86.8798
978.4543 | 3.5113 | 12.658 | 12.9804 | 409.1371 | 359.8891 | 87.9629
998.1473 | 3.5064 | 12.6617 | 12.9448 | 412.656 | 366.6174 | 88.8433
1017.8403 | 3.5014 | 12.6663 | 12.9101 | 416.9742 | 373.3207 | 89.5309
1037.5333 | 3.4964 | 12.6715 | 12.8849 | 421.9938 | 379.9998 | 90.0487
1057.2263 | 3.4914 | 12.6773 | 12.8632 | 427.5901 | 386.6551 | 90.4266
1076.9193 | 3.4863 | 12.6836 | 12.8434 | 433.6391 | 393.2874 | 90.6946
1096.6123 | 3.4812 | 12.6902 | 12.8269 | 440.0247 | 399.8972 | 90.8806
1116.3054 | 3.4762 | 12.6971 | 12.8134 | 446.6522 | 406.4853 | 91.0071
1135.9984 | 3.4711 | 12.704 | 12.8022 | 453.4437 | 413.0524 | 91.0923
1155.6914 | 3.466 | 12.7109 | 12.7932 | 460.3433 | 419.5995 | 91.1493
1175.3844 | 3.461 | 12.7178 | 12.7867 | 467.3094 | 426.1272 | 91.1874
1195.0774 | 3.4559 | 12.7246 | 12.7822 | 474.3152 | 432.6364 | 91.2129
1214.7704 | 3.4509 | 12.7313 | 12.7797 | 481.3425 | 439.128 | 91.2298
1234.4634 | 3.446 | 12.7378 | 12.7789 | 488.3805 | 445.6028 | 91.2409
1254.1564 | 3.441 | 12.7441 | 12.7795 | 495.4228 | 452.0618 | 91.2477
1273.8494 | 3.4361 | 12.7501 | 12.7811 | 502.4659 | 458.5059 | 91.2511
1293.5424 | 3.4312 | 12.7559 | 12.7835 | 509.5084 | 464.9359 | 91.2519
1313.2354 | 3.4264 | 12.7614 | 12.7867 | 516.55 | 471.3527 | 91.2502
1332.9283 | 3.4217 | 12.7666 | 12.7906 | 523.5917 | 477.7573 | 91.2462
1352.6213 | 3.417 | 12.7714 | 12.7952 | 530.6349 | 484.1506 | 91.2399
1372.3143 | 3.4124 | 12.7759 | 12.8001 | 537.6822 | 490.5335 | 91.2311
1392.0073 | 3.4078 | 12.7801 | 12.8053 | 544.7368 | 496.9068 | 91.2196
1411.7003 | 3.4033 | 12.7839 | 12.8106 | 551.8035 | 503.2714 | 91.2048
1431.3934 | 3.3989 | 12.7872 | 12.8157 | 558.8876 | 509.6282 | 91.1862
1451.0864 | 3.3945 | 12.7902 | 12.8208 | 565.9958 | 515.9781 | 91.1629
1470.7794 | 3.3902 | 12.7928 | 12.8257 | 573.1332 | 522.3218 | 91.1345
1490.4724 | 3.386 | 12.7949 | 12.8305 | 580.3038 | 528.66 | 91.1006
1510.1654 | 3.3819 | 12.7967 | 12.8351 | 587.5076 | 534.9938 | 91.0616
1529.8584 | 3.3779 | 12.798 | 12.8395 | 594.7407 | 541.3236 | 91.0184
1549.5514 | 3.3739 | 12.7989 | 12.8435 | 601.9943 | 547.6503 | 90.9727
1569.2444 | 3.3701 | 12.7993 | 12.847 | 609.256 | 553.9745 | 90.9264
1588.9374 | 3.3663 | 12.7992 | 12.8498 | 616.5103 | 560.2969 | 90.882
1608.6304 | 3.3626 | 12.7986 | 12.852 | 623.7407 | 566.6182 | 90.8419
1628.3234 | 3.359 | 12.7974 | 12.8536 | 630.931 | 572.9388 | 90.8085
1648.0164 | 3.3555 | 12.7956 | 12.8545 | 638.0667 | 579.2594 | 90.7835
1667.7094 | 3.352 | 12.7933 | 12.8546 | 645.1364 | 585.5804 | 90.7685
1687.4023 | 3.3487 | 12.7903 | 12.8538 | 652.1329 | 591.9024 | 90.7641
1707.0953 | 3.3454 | 12.7867 | 12.8522 | 659.0535 | 598.2257 | 90.7704
1726.7883 | 3.3422 | 12.7825 | 12.8498 | 665.8995 | 604.5508 | 90.7871
1746.4814 | 3.3391 | 12.7778 | 12.8467 | 672.6754 | 610.8781 | 90.8132
1766.1744 | 3.3361 | 12.7725 | 12.8432 | 679.3873 | 617.2077 | 90.8477
1785.8674 | 3.3331 | 12.7669 | 12.8392 | 686.0411 | 623.5401 | 90.8896
1805.5604 | 3.3303 | 12.7608 | 12.8349 | 692.6422 | 629.8755 | 90.9381
1825.2534 | 3.3275 | 12.7543 | 12.8302 | 699.194 | 636.2141 | 90.9925
1844.9464 | 3.3248 | 12.7476 | 12.8251 | 705.6995 | 642.556 | 91.0524
1864.6394 | 3.3222 | 12.7405 | 12.8197 | 712.1611 | 648.9014 | 91.1172
1884.3324 | 3.3196 | 12.7332 | 12.8139 | 718.5818 | 655.2504 | 91.1866
1904.0254 | 3.3171 | 12.7258 | 12.808 | 724.9654 | 661.6031 | 91.26
1923.7184 | 3.3147 | 12.7182 | 12.8019 | 731.3165 | 667.9594 | 91.3366
1943.4114 | 3.3124 | 12.7106 | 12.7958 | 737.6403 | 674.3194 | 91.4157
1963.1044 | 3.3101 | 12.7029 | 12.7896 | 743.9429 | 680.683 | 91.4967
1982.7974 | 3.3079 | 12.6953 | 12.7834 | 750.2309 | 687.05 | 91.5785
2002.4904 | 3.3057 | 12.6878 | 12.777 | 756.512 | 693.4206 | 91.6602
2022.1833 | 3.3036 | 12.6805 | 12.7705 | 762.7944 | 699.7944 | 91.7409
2041.8763 | 3.3016 | 12.6734 | 12.7642 | 769.087 | 706.1712 | 91.8194
2061.5693 | 3.2996 | 12.6667 | 12.758 | 775.3976 | 712.551 | 91.8949
2081.2625 | 3.2976 | 12.6603 | 12.7522 | 781.7332 | 718.9334 | 91.9666
2100.9553 | 3.2957 | 12.6545 | 12.7468 | 788.0982 | 725.3182 | 92.034
2120.6484 | 3.2939 | 12.6492 | 12.7418 | 794.4956 | 731.7052 | 92.0968
2140.3413 | 3.2921 | 12.6445 | 12.7371 | 800.9267 | 738.094 | 92.155
2160.0344 | 3.2903 | 12.6405 | 12.7327 | 807.3924 | 744.4843 | 92.2085
2179.7273 | 3.2886 | 12.6372 | 12.7289 | 813.8937 | 750.8757 | 92.2572
2199.4204 | 3.2869 | 12.6347 | 12.7256 | 820.432 | 757.2679 | 92.3011
2219.1135 | 3.2852 | 12.6329 | 12.723 | 827.009 | 763.6606 | 92.34
2238.8064 | 3.2835 | 12.6321 | 12.7211 | 833.6265 | 770.0533 | 92.3739
2258.4995 | 3.2819 | 12.6321 | 12.7198 | 840.2856 | 776.4456 | 92.4026
2278.1924 | 3.2804 | 12.633 | 12.7192 | 846.9876 | 782.837 | 92.426
2297.8855 | 3.2788 | 12.6348 | 12.7193 | 853.7339 | 789.2272 | 92.4442
2317.5784 | 3.2772 | 12.6375 | 12.7201 | 860.5266 | 795.6158 | 92.4569
2337.2715 | 3.2757 | 12.6413 | 12.7218 | 867.368 | 802.0022 | 92.4639
2356.9644 | 3.2742 | 12.646 | 12.7243 | 874.261 | 808.386 | 92.4651
2376.6575 | 3.2727 | 12.6516 | 12.7278 | 881.2082 | 814.7668 | 92.4602
2396.3503 | 3.2712 | 12.6582 | 12.7322 | 888.2117 | 821.1442 | 92.4492
2416.0435 | 3.2697 | 12.6658 | 12.7376 | 895.2733 | 827.5175 | 92.4318
2435.7363 | 3.2683 | 12.6743 | 12.7437 | 902.3943 | 833.8865 | 92.4082
2455.4294 | 3.2668 | 12.6838 | 12.7508 | 909.5771 | 840.2505 | 92.3782
2475.1223 | 3.2653 | 12.6942 | 12.7587 | 916.8251 | 846.6093 | 92.3414
2494.8154 | 3.2639 | 12.7056 | 12.7675 | 924.1429 | 852.9622 | 92.2977
2514.5083 | 3.2624 | 12.7178 | 12.7774 | 931.5368 | 859.309 | 92.2464
2534.2014 | 3.2609 | 12.7309 | 12.7882 | 939.0146 | 865.6491 | 92.187
2553.8945 | 3.2594 | 12.7449 | 12.7999 | 946.586 | 871.9821 | 92.1186
2573.5874 | 3.258 | 12.7597 | 12.8125 | 954.2636 | 878.3076 | 92.0404
2593.2805 | 3.2565 | 12.7752 | 12.8258 | 962.0636 | 884.6252 | 91.9508
2612.9734 | 3.255 | 12.7913 | 12.8398 | 970.0069 | 890.9346 | 91.8483
2632.6665 | 3.2535 | 12.808 | 12.8543 | 978.1198 | 897.2353 | 91.7306
2652.3594 | 3.252 | 12.8251 | 12.8694 | 986.4328 | 903.527 | 91.5954
2672.0525 | 3.2505 | 12.8426 | 12.8849 | 994.9786 | 909.8093 | 91.4401
2691.7454 | 3.2489 | 12.8603 | 12.9007 | 1003.7895 | 916.0819 | 91.2624
2711.4385 | 3.2474 | 12.8781 | 12.9168 | 1012.8909 | 922.3445 | 91.0606
2731.1313 | 3.2458 | 12.8958 | 12.9328 | 1022.2964 | 928.5969 | 90.8344
2750.8245 | 3.2442 | 12.9132 | 12.9488 | 1032.0013 | 934.8386 | 90.585
2770.5173 | 3.2427 | 12.9301 | 12.9644 | 1041.9734 | 941.0696 | 90.3161
2790.2104 | 3.241 | 12.9461 | 12.9794 | 1052.1512 | 947.2895 | 90.0336
2809.9033 | 3.2394 | 12.961 | 12.9935 | 1062.438 | 953.4982 | 89.7462
2829.5964 | 3.2378 | 12.9744 | 13.0065 | 1072.703 | 959.6954 | 89.4652
2849.2893 | 3.2361 | 12.9859 | 13.0178 | 1082.7891 | 965.881 | 89.2031
2868.9824 | 3.2345 | 12.9953 | 13.027 | 1092.5219 | 972.055 | 88.9735
2888.6755 | 3.2328 | 13.0021 | 13.0335 | 1101.7269 | 978.217 | 88.7894
2908.3684 | 3.2311 | 13.0062 | 13.0369 | 1110.2504 | 984.3672 | 88.6617
2928.0615 | 3.2294 | 13.0074 | 13.0367 | 1117.9761 | 990.5054 | 88.5981
2947.7544 | 3.2276 | 13.0056 | 13.033 | 1124.8406 | 996.6315 | 88.602
2967.4475 | 3.2259 | 13.0011 | 13.0259 | 1130.8436 | 1002.7455 | 88.6723
2987.1404 | 3.2241 | 12.9938 | 13.0161 | 1136.0403 | 1008.8475 | 88.8039
3006.8335 | 3.2223 | 12.9842 | 13.0042 | 1140.5359 | 1014.9375 | 88.9878
3026.5264 | 3.2205 | 12.9726 | 12.9906 | 1144.4655 | 1021.0156 | 89.2133
3046.2195 | 3.2187 | 12.9591 | 12.9756 | 1147.9778 | 1027.0817 | 89.4688
3065.9124 | 3.2169 | 12.9442 | 12.9594 | 1151.22 | 1033.1361 | 89.7427
3085.6055 | 3.2151 | 12.9282 | 12.942 | 1154.3274 | 1039.1788 | 90.0246
3105.2983 | 3.2132 | 12.9113 | 12.9236 | 1157.4178 | 1045.21 | 90.3053
3124.9915 | 3.2114 | 12.8939 | 12.9046 | 1160.5909 | 1051.2299 | 90.5771
3144.6843 | 3.2095 | 12.8762 | 12.8853 | 1163.9264 | 1057.2386 | 90.8338
3164.3774 | 3.2076 | 12.8583 | 12.8661 | 1167.4843 | 1063.2366 | 91.0707
3184.0706 | 3.2057 | 12.8407 | 12.8473 | 1171.3057 | 1069.2238 | 91.2848
3203.7634 | 3.2038 | 12.8233 | 12.8289 | 1175.4113 | 1075.2006 | 91.4744
3223.4565 | 3.2019 | 12.8063 | 12.8109 | 1179.8059 | 1081.1674 | 91.6394
3243.1494 | 3.2 | 12.7898 | 12.7934 | 1184.4805 | 1087.1243 | 91.7807
3262.8425 | 3.1981 | 12.774 | 12.7763 | 1189.4172 | 1093.0717 | 91.8998
3282.5354 | 3.1962 | 12.7589 | 12.76 | 1194.5938 | 1099.01 | 91.9986
3302.2285 | 3.1943 | 12.7445 | 12.7445 | 1199.9856 | 1104.9395 | 92.0794
3321.9214 | 3.1923 | 12.7309 | 12.7299 | 1205.568 | 1110.8605 | 92.1442
3341.6145 | 3.1904 | 12.7182 | 12.7164 | 1211.316 | 1116.7736 | 92.1951
3361.3074 | 3.1885 | 12.7064 | 12.7036 | 1217.2051 | 1122.6791 | 92.2342
3381.0005 | 3.1866 | 12.6955 | 12.6917 | 1223.2117 | 1128.5773 | 92.2635
3400.6934 | 3.1847 | 12.6855 | 12.6805 | 1229.3149 | 1134.4689 | 92.2846
3420.3865 | 3.1828 | 12.6763 | 12.67 | 1235.4968 | 1140.354 | 92.2992
3440.0793 | 3.1809 | 12.6681 | 12.6605 | 1241.7435 | 1146.2333 | 92.3084
3459.7725 | 3.179 | 12.6607 | 12.6519 | 1248.0433 | 1152.1073 | 92.3131
3479.4653 | 3.1771 | 12.6542 | 12.6443 | 1254.3864 | 1157.9763 | 92.3142
3499.1584 | 3.1752 | 12.6485 | 12.6374 | 1260.7637 | 1163.8408 | 92.3124
3518.8516 | 3.1733 | 12.6435 | 12.6311 | 1267.1671 | 1169.7014 | 92.3084
3538.5444 | 3.1715 | 12.6393 | 12.6255 | 1273.5909 | 1175.5586 | 92.3027
3558.2375 | 3.1696 | 12.6357 | 12.6203 | 1280.0322 | 1181.4128 | 92.2956
3577.9304 | 3.1678 | 12.6328 | 12.6157 | 1286.4911 | 1187.2645 | 92.287
3597.6235 | 3.166 | 12.6305 | 12.6117 | 1292.9707 | 1193.1144 | 92.277
3617.3164 | 3.1642 | 12.6288 | 12.6082 | 1299.4751 | 1198.9626 | 92.2652
3637.0095 | 3.1624 | 12.6276 | 12.6052 | 1306.0087 | 1204.8101 | 92.2513
3656.7024 | 3.1606 | 12.627 | 12.6026 | 1312.5748 | 1210.657 | 92.2353
3676.3955 | 3.1589 | 12.6268 | 12.6003 | 1319.1769 | 1216.504 | 92.2169
3696.0884 | 3.1571 | 12.627 | 12.5981 | 1325.8186 | 1222.3516 | 92.196
3715.7815 | 3.1554 | 12.6276 | 12.5961 | 1332.5046 | 1228.2001 | 92.1723
3735.4744 | 3.1537 | 12.6286 | 12.5944 | 1339.24 | 1234.0502 | 92.1456
3755.1675 | 3.1521 | 12.6298 | 12.593 | 1346.0291 | 1239.9022 | 92.1156
3774.8604 | 3.1504 | 12.6314 | 12.5918 | 1352.874 | 1245.7567 | 92.0822
3794.5535 | 3.1488 | 12.6332 | 12.5906 | 1359.7736 | 1251.6141 | 92.0458
3814.2466 | 3.1472 | 12.6351 | 12.5895 | 1366.7234 | 1257.475 | 92.0065
3833.9395 | 3.1457 | 12.6373 | 12.5884 | 1373.7166 | 1263.3396 | 91.9651
3853.6326 | 3.1441 | 12.6395 | 12.5874 | 1380.7449 | 1269.2084 | 91.922
3873.3254 | 3.1426 | 12.6418 | 12.5864 | 1387.7992 | 1275.0819 | 91.878
3893.0186 | 3.1411 | 12.6441 | 12.5855 | 1394.8699 | 1280.9603 | 91.8337
3912.7114 | 3.1397 | 12.6465 | 12.5847 | 1401.9459 | 1286.8442 | 91.7899
3932.4045 | 3.1383 | 12.6489 | 12.584 | 1409.0154 | 1292.7339 | 91.7473
3952.0974 | 3.1369 | 12.6512 | 12.5832 | 1416.0658 | 1298.6296 | 91.7069
3971.7905 | 3.1355 | 12.6534 | 12.5824 | 1423.0848 | 1304.5319 | 91.6693
3991.4834 | 3.1342 | 12.6556 | 12.5816 | 1430.0614 | 1310.4408 | 91.6353
4011.1765 | 3.1329 | 12.6577 | 12.5809 | 1436.9863 | 1316.3567 | 91.6054
4030.8694 | 3.1316 | 12.6597 | 12.5803 | 1443.8525 | 1322.28 | 91.58
4050.5625 | 3.1303 | 12.6616 | 12.5798 | 1450.6559 | 1328.2108 | 91.5593
4070.2554 | 3.1291 | 12.6634 | 12.5793 | 1457.3954 | 1334.1494 | 91.5434
4089.9485 | 3.1279 | 12.665 | 12.5789 | 1464.0742 | 1340.0959 | 91.532
4109.6416 | 3.1268 | 12.6665 | 12.5786 | 1470.7 | 1346.0507 | 91.5245
4129.3345 | 3.1256 | 12.6679 | 12.5784 | 1477.2847 | 1352.0137 | 91.5202
4149.0273 | 3.1246 | 12.6692 | 12.5784 | 1483.843 | 1357.9851 | 91.5181
4168.7207 | 3.1235 | 12.6704 | 12.5786 | 1490.3911 | 1363.965 | 91.5173
4188.4136 | 3.1225 | 12.6714 | 12.5791 | 1496.9435 | 1369.9536 | 91.5167
4208.1064 | 3.1214 | 12.6723 | 12.5796 | 1503.5122 | 1375.9509 | 91.5158
4227.7993 | 3.1205 | 12.673 | 12.5802 | 1510.1067 | 1381.9569 | 91.5139
4247.4927 | 3.1195 | 12.6736 | 12.5808 | 1516.7335 | 1387.9716 | 91.5106
4267.1855 | 3.1186 | 12.674 | 12.5815 | 1523.3978 | 1393.995 | 91.5056
4286.8784 | 3.1177 | 12.6744 | 12.5823 | 1530.1024 | 1400.027 | 91.4989
4306.5713 | 3.1168 | 12.6745 | 12.5831 | 1536.8478 | 1406.0676 | 91.4904
4326.2646 | 3.116 | 12.6745 | 12.584 | 1543.632 | 1412.1168 | 91.4801
4345.9575 | 3.1152 | 12.6743 | 12.5848 | 1550.4504 | 1418.1742 | 91.4685
4365.6504 | 3.1144 | 12.674 | 12.5855 | 1557.2971 | 1424.24 | 91.4559
4385.3433 | 3.1136 | 12.6735 | 12.586 | 1564.1658 | 1430.3137 | 91.4426
4405.0366 | 3.1129 | 12.6728 | 12.5866 | 1571.0504 | 1436.3953 | 91.429
4424.7295 | 3.1122 | 12.672 | 12.5872 | 1577.9462 | 1442.4845 | 91.4153
4444.4224 | 3.1115 | 12.671 | 12.5878 | 1584.8473 | 1448.5812 | 91.4019
4464.1157 | 3.1108 | 12.6699 | 12.5884 | 1591.7476 | 1454.6848 | 91.3892
4483.8086 | 3.1102 | 12.6688 | 12.589 | 1598.6384 | 1460.7954 | 91.3775
4503.5015 | 3.1095 | 12.6676 | 12.5893 | 1605.5109 | 1466.9125 | 91.3673
4523.1943 | 3.1089 | 12.6663 | 12.5896 | 1612.3555 | 1473.0356 | 91.3592
4542.8877 | 3.1083 | 12.6651 | 12.5898 | 1619.1637 | 1479.1647 | 91.3536
4562.5806 | 3.1077 | 12.6638 | 12.5901 | 1625.9285 | 1485.2992 | 91.3508
4582.2734 | 3.1072 | 12.6626 | 12.5904 | 1632.6434 | 1491.4386 | 91.3512
4601.9663 | 3.1066 | 12.6614 | 12.5908 | 1639.3027 | 1497.5828 | 91.3549
4621.6597 | 3.1061 | 12.6603 | 12.591 | 1645.9014 | 1503.731 | 91.3622
4641.3525 | 3.1055 | 12.6593 | 12.5913 | 1652.4355 | 1509.8829 | 91.3732
4661.0454 | 3.105 | 12.6583 | 12.5915 | 1658.9044 | 1516.0382 | 91.3879
4680.7383 | 3.1045 | 12.6575 | 12.5917 | 1665.3103 | 1522.1962 | 91.4062
4700.4316 | 3.104 | 12.6567 | 12.5922 | 1671.6584 | 1528.3563 | 91.4276
4720.1245 | 3.1035 | 12.6561 | 12.5928 | 1677.9561 | 1534.5183 | 91.4516
4739.8174 | 3.1031 | 12.6555 | 12.5937 | 1684.2107 | 1540.6815 | 91.478
4759.5107 | 3.1026 | 12.6551 | 12.5947 | 1690.4297 | 1546.8453 | 91.506
4779.2036 | 3.1021 | 12.6548 | 12.5958 | 1696.6199 | 1553.0093 | 91.5355
4798.8965 | 3.1016 | 12.6547 | 12.597 | 1702.7889 | 1559.1727 | 91.5658
4818.5894 | 3.1012 | 12.6547 | 12.5983 | 1708.9463 | 1565.3352 | 91.5965
4838.2827 | 3.1007 | 12.6549 | 12.6 | 1715.1031 | 1571.4961 | 91.6269
4857.9756 | 3.1002 | 12.6553 | 12.6018 | 1721.2717 | 1577.6548 | 91.6563
4877.6685 | 3.0998 | 12.6558 | 12.6039 | 1727.4642 | 1583.8108 | 91.6841
4897.3613 | 3.0993 | 12.6565 | 12.606 | 1733.6921 | 1589.9634 | 91.7097
4917.0547 | 3.0988 | 12.6574 | 12.6082 | 1739.9658 | 1596.1121 | 91.7324
4936.7476 | 3.0983 | 12.6585 | 12.6104 | 1746.2964 | 1602.2563 | 91.7517
4956.4404 | 3.0979 | 12.6597 | 12.6127 | 1752.6952 | 1608.3954 | 91.767
4976.1333 | 3.0974 | 12.6611 | 12.6151 | 1759.174 | 1614.5288 | 91.7777
4995.8267 | 3.0969 | 12.6627 | 12.6177 | 1765.7426 | 1620.656 | 91.7833
5015.5195 | 3.0964 | 12.6645 | 12.6204 | 1772.4072 | 1626.7764 | 91.7834
5035.2124 | 3.0958 | 12.6664 | 12.6231 | 1779.1682 | 1632.8894 | 91.7782
5054.9053 | 3.0953 | 12.6685 | 12.6257 | 1786.019 | 1638.9944 | 91.768
5074.5986 | 3.0948 | 12.6707 | 12.6281 | 1792.9474 | 1645.0909 | 91.7534
5094.2915 | 3.0942 | 12.6731 | 12.6306 | 1799.9358 | 1651.1786 | 91.7354
5113.9844 | 3.0936 | 12.6756 | 12.6331 | 1806.9622 | 1657.2566 | 91.7151
5133.6777 | 3.0931 | 12.6782 | 12.6358 | 1814.001 | 1663.3245 | 91.6937
5153.3706 | 3.0925 | 12.681 | 12.6386 | 1821.0225 | 1669.382 | 91.6728
5173.0635 | 3.0918 | 12.684 | 12.6413 | 1827.9954 | 1675.4285 | 91.6539
5192.7563 | 3.0912 | 12.6871 | 12.6438 | 1834.8888 | 1681.4635 | 91.6384
5212.4497 | 3.0906 | 12.6904 | 12.6462 | 1841.6765 | 1687.4866 | 91.6277
5232.1426 | 3.0899 | 12.6939 | 12.6483 | 1848.3389 | 1693.4974 | 91.6227
5251.8354 | 3.0892 | 12.6976 | 12.6502 | 1854.8649 | 1699.4956 | 91.6237
5271.5283 | 3.0885 | 12.7015 | 12.6519 | 1861.2507 | 1705.4808 | 91.6309
5291.2217 | 3.0878 | 12.7055 | 12.6533 | 1867.4983 | 1711.4526 | 91.6441
5310.9146 | 3.0871 | 12.7095 | 12.6542 | 1873.6141 | 1717.4108 | 91.663
5330.6074 | 3.0863 | 12.7135 | 12.6547 | 1879.6086 | 1723.3549 | 91.6869
5350.3003 | 3.0855 | 12.7174 | 12.6547 | 1885.4973 | 1729.2849 | 91.7151
5369.9937 | 3.0847 | 12.7211 | 12.6545 | 1891.3004 | 1735.2004 | 91.7464
5389.6865 | 3.0839 | 12.7245 | 12.6541 | 1897.0427 | 1741.1014 | 91.7798
5409.3794 | 3.0831 | 12.7275 | 12.6537 | 1902.7505 | 1746.9877 | 91.8138
5429.0728 | 3.0822 | 12.73 | 12.6533 | 1908.4487 | 1752.859 | 91.8473
5448.7656 | 3.0813 | 12.732 | 12.6527 | 1914.1592 | 1758.7153 | 91.8793
5468.4585 | 3.0804 | 12.7334 | 12.6519 | 1919.9003 | 1764.5568 | 91.9088
5488.1514 | 3.0795 | 12.7342 | 12.651 | 1925.6887 | 1770.3831 | 91.9351
5507.8447 | 3.0786 | 12.7343 | 12.6502 | 1931.5411 | 1776.1945 | 91.9574
5527.5376 | 3.0776 | 12.7338 | 12.6494 | 1937.4752 | 1781.991 | 91.9749
5547.2305 | 3.0766 | 12.7328 | 12.6487 | 1943.509 | 1787.7726 | 91.9868
5566.9233 | 3.0756 | 12.7312 | 12.6481 | 1949.6587 | 1793.5396 | 91.9925
5586.6167 | 3.0746 | 12.7291 | 12.6473 | 1955.938 | 1799.292 | 91.9913
5606.3096 | 3.0736 | 12.7267 | 12.6465 | 1962.3568 | 1805.0302 | 91.9828
5626.0024 | 3.0726 | 12.724 | 12.6455 | 1968.9213 | 1810.7544 | 91.9668
5645.6953 | 3.0715 | 12.7211 | 12.6444 | 1975.6339 | 1816.4648 | 91.9434
5665.3887 | 3.0704 | 12.7182 | 12.6432 | 1982.4927 | 1822.1621 | 91.9127
5685.0815 | 3.0693 | 12.7153 | 12.6419 | 1989.4897 | 1827.8463 | 91.8751
5704.7744 | 3.0682 | 12.7126 | 12.6404 | 1996.6101 | 1833.5179 | 91.8315
5724.4678 | 3.0671 | 12.71 | 12.6387 | 2003.8309 | 1839.1776 | 91.7831
5744.1606 | 3.066 | 12.7078 | 12.6367 | 2011.1238 | 1844.8257 | 91.7311
5763.8535 | 3.0648 | 12.7059 | 12.6347 | 2018.4568 | 1850.4629 | 91.6771
5783.5464 | 3.0637 | 12.7042 | 12.6326 | 2025.7979 | 1856.0897 | 91.6227
5803.2397 | 3.0625 | 12.703 | 12.6309 | 2033.1168 | 1861.7068 | 91.5691
5822.9326 | 3.0614 | 12.7019 | 12.6294 | 2040.3859 | 1867.3148 | 91.5177
5842.6255 | 3.0602 | 12.7012 | 12.6283 | 2047.5811 | 1872.9146 | 91.4696
5862.3184 | 3.059 | 12.7006 | 12.6275 | 2054.6826 | 1878.5068 | 91.4256
5882.0117 | 3.0578 | 12.7002 | 12.627 | 2061.677 | 1884.0923 | 91.3864
5901.7046 | 3.0567 | 12.6999 | 12.6266 | 2068.5583 | 1889.6719 | 91.3521
5921.3975 | 3.0555 | 12.6997 | 12.6266 | 2075.3301 | 1895.2465 | 91.3227
5941.0903 | 3.0543 | 12.6997 | 12.6268 | 2082.0017 | 1900.817 | 91.2976
5960.7837 | 3.0531 | 12.6998 | 12.6272 | 2088.5879 | 1906.3844 | 91.2762
5980.4766 | 3.052 | 12.7 | 12.6277 | 2095.1038 | 1911.9496 | 91.258
6000.1694 | 3.0508 | 12.7004 | 12.6284 | 2101.5637 | 1917.5137 | 91.2422
6019.8623 | 3.0496 | 12.7008 | 12.6292 | 2107.9812 | 1923.0778 | 91.2284
6039.5557 | 3.0485 | 12.7013 | 12.6302 | 2114.3691 | 1928.6428 | 91.216
6059.2485 | 3.0474 | 12.7019 | 12.6313 | 2120.7427 | 1934.2101 | 91.2044
6078.9414 | 3.0462 | 12.7026 | 12.6327 | 2127.1177 | 1939.7806 | 91.1929
6098.6348 | 3.0451 | 12.7033 | 12.6341 | 2133.5112 | 1945.3557 | 91.1809
6118.3276 | 3.044 | 12.7042 | 12.6356 | 2139.9392 | 1950.9364 | 91.1678
6138.0205 | 3.043 | 12.705 | 12.6372 | 2146.415 | 1956.5239 | 91.1531
6157.7134 | 3.0419 | 12.706 | 12.6387 | 2152.9492 | 1962.1196 | 91.1364
6177.4067 | 3.0409 | 12.707 | 12.6404 | 2159.5498 | 1967.7247 | 91.1174
6197.0996 | 3.0399 | 12.7081 | 12.6421 | 2166.2219 | 1973.3406 | 91.096
6216.7925 | 3.0389 | 12.7093 | 12.6439 | 2172.9673 | 1978.9684 | 91.0722
6236.4854 | 3.0379 | 12.7106 | 12.6457 | 2179.7837 | 1984.6095 | 91.0462
6256.1787 | 3.037 | 12.7119 | 12.6475 | 2186.6646 | 1990.2651 | 91.0183
6275.8716 | 3.0361 | 12.7133 | 12.6493 | 2193.6016 | 1995.9368 | 90.989
6295.5645 | 3.0352 | 12.7148 | 12.651 | 2200.584 | 2001.6257 | 90.9588
6315.2573 | 3.0344 | 12.7163 | 12.6526 | 2207.603 | 2007.3333 | 90.9282
6334.9507 | 3.0336 | 12.7179 | 12.6543 | 2214.6526 | 2013.0608 | 90.8974
6354.6436 | 3.0328 | 12.7195 | 12.656 | 2221.728 | 2018.8096 | 90.8666
6374.3364 | 3.0321 | 12.7211 | 12.6576 | 2228.8279 | 2024.5811 | 90.8361
6394.0298 | 3.0314 | 12.7226 | 12.6591 | 2235.9521 | 2030.3765 | 90.8059
6413.7227 | 3.0307 | 12.7242 | 12.6606 | 2243.1038 | 2036.1971 | 90.7759
6433.4155 | 3.0301 | 12.7257 | 12.662 | 2250.2888 | 2042.0446 | 90.7459
6453.1084 | 3.0296 | 12.7272 | 12.6634 | 2257.5168 | 2047.9198 | 90.7156
6472.8018 | 3.0291 | 12.7285 | 12.665 | 2264.7988 | 2053.8242 | 90.6846
6492.4946 | 3.0286 | 12.7298 | 12.6664 | 2272.1455 | 2059.7593 | 90.6526
6512.1875 | 3.0282 | 12.731 | 12.6678 | 2279.5657 | 2065.7258 | 90.6193
6531.8804 | 3.0278 | 12.732 | 12.669 | 2287.0652 | 2071.7253 | 90.5844
6551.5737 | 3.0275 | 12.7329 | 12.6701 | 2294.647 | 2077.759 | 90.5481
6571.2666 | 3.0273 | 12.7337 | 12.671 | 2302.312 | 2083.8279 | 90.5102
6590.9595 | 3.0271 | 12.7343 | 12.6719 | 2310.0579 | 2089.9333 | 90.471
6610.6523 | 3.0269 | 12.7348 | 12.6727 | 2317.8765 | 2096.0762 | 90.4309
6630.3457 | 3.0268 | 12.7353 | 12.6734 | 2325.7527 | 2102.2573 | 90.3904
6650.0386 | 3.0268 | 12.7355 | 12.674 | 2333.6604 | 2108.4783 | 90.3507
6669.7314 | 3.0268 | 12.7357 | 12.6744 | 2341.563 | 2114.7395 | 90.3132
6689.4248 | 3.0269 | 12.7358 | 12.6747 | 2349.415 | 2121.0422 | 90.2796
6709.1177 | 3.0271 | 12.7358 | 12.6749 | 2357.1648 | 2127.3872 | 90.252
6728.8105 | 3.0273 | 12.7357 | 12.6752 | 2364.7583 | 2133.7754 | 90.2323
6748.5034 | 3.0275 | 12.7356 | 12.6754 | 2372.1423 | 2140.2073 | 90.2225
6768.1968 | 3.0279 | 12.7354 | 12.6756 | 2379.2678 | 2146.6836 | 90.2245
6787.8896 | 3.0282 | 12.7353 | 12.6757 | 2386.0947 | 2153.2051 | 90.2397
6807.5825 | 3.0287 | 12.7352 | 12.6758 | 2392.5952 | 2159.7725 | 90.269
6827.2754 | 3.0292 | 12.7351 | 12.6758 | 2398.7585 | 2166.3857 | 90.3128
6846.9688 | 3.0298 | 12.735 | 12.6758 | 2404.5913 | 2173.0459 | 90.3707
6866.6616 | 3.0304 | 12.735 | 12.6759 | 2410.1172 | 2179.7532 | 90.4418
6886.3545 | 3.0311 | 12.7351 | 12.6762 | 2415.3713 | 2186.5076 | 90.5247
6906.0474 | 3.0319 | 12.7353 | 12.6764 | 2420.3965 | 2193.3098 | 90.6178
6925.7407 | 3.0327 | 12.7356 | 12.6767 | 2425.2378 | 2200.1594 | 90.7193
6945.4336 | 3.0336 | 12.7361 | 12.677 | 2429.9409 | 2207.0569 | 90.8276
6965.1265 | 3.0345 | 12.7367 | 12.6773 | 2434.5522 | 2214.002 | 90.9408
6984.8198 | 3.0355 | 12.7374 | 12.6777 | 2439.1194 | 2220.9949 | 91.0572
7004.5127 | 3.0366 | 12.7383 | 12.6783 | 2443.6892 | 2228.0352 | 91.1751
7024.2056 | 3.0377 | 12.7393 | 12.6791 | 2448.3083 | 2235.1226 | 91.2925
7043.8984 | 3.0389 | 12.7405 | 12.6799 | 2453.0183 | 2242.2568 | 91.4081
7063.5918 | 3.0401 | 12.7419 | 12.6809 | 2457.8545 | 2249.4373 | 91.5204
7083.2847 | 3.0414 | 12.7433 | 12.6819 | 2462.8452 | 2256.6638 | 91.6283
7102.9775 | 3.0427 | 12.7449 | 12.6831 | 2468.0122 | 2263.9353 | 91.7311
7122.6704 | 3.0441 | 12.7466 | 12.6844 | 2473.3726 | 2271.2515 | 91.8281
7142.3638 | 3.0456 | 12.7484 | 12.6859 | 2478.939 | 2278.6113 | 91.9188
7162.0566 | 3.0471 | 12.7502 | 12.6875 | 2484.7207 | 2286.0139 | 92.0029
7181.7495 | 3.0486 | 12.7521 | 12.6892 | 2490.7219 | 2293.4585 | 92.0801
7201.4424 | 3.0502 | 12.754 | 12.6909 | 2496.9421 | 2300.9436 | 92.1505
7221.1357 | 3.0518 | 12.7559 | 12.6927 | 2503.376 | 2308.4685 | 92.2142
7240.8286 | 3.0535 | 12.7578 | 12.6945 | 2510.0129 | 2316.0315 | 92.2717
7260.5215 | 3.0552 | 12.7596 | 12.6963 | 2516.8372 | 2323.6316 | 92.3235
7280.2144 | 3.0569 | 12.7614 | 12.6983 | 2523.8271 | 2331.2671 | 92.3703
7299.9077 | 3.0587 | 12.763 | 12.7003 | 2530.9526 | 2338.9368 | 92.4133
7319.6006 | 3.0605 | 12.7646 | 12.7022 | 2538.1772 | 2346.6387 | 92.4537
7339.2935 | 3.0624 | 12.7661 | 12.704 | 2545.4565 | 2354.3713 | 92.4931
7358.9868 | 3.0643 | 12.7674 | 12.7057 | 2552.7439 | 2362.1328 | 92.5331
7378.6797 | 3.0662 | 12.7686 | 12.7072 | 2559.9934 | 2369.9214 | 92.5753
7398.3726 | 3.0681 | 12.7697 | 12.7087 | 2567.1643 | 2377.7351 | 92.6211
7418.0654 | 3.07 | 12.7706 | 12.7101 | 2574.2224 | 2385.5718 | 92.6715
7437.7588 | 3.072 | 12.7715 | 12.7113 | 2581.1431 | 2393.4292 | 92.7275
7457.4517 | 3.0739 | 12.7723 | 12.7125 | 2587.9104 | 2401.3057 | 92.7894
7477.1445 | 3.0759 | 12.773 | 12.7135 | 2594.5173 | 2409.1985 | 92.8573
7496.8374 | 3.0779 | 12.7736 | 12.7144 | 2600.9675 | 2417.1055 | 92.931
7516.5308 | 3.0799 | 12.7742 | 12.7153 | 2607.2734 | 2425.0242 | 93.01
7536.2236 | 3.0819 | 12.7747 | 12.7163 | 2613.4561 | 2432.9521 | 93.0933
7555.9165 | 3.0839 | 12.7753 | 12.7172 | 2619.5427 | 2440.887 | 93.1799
7575.6094 | 3.0859 | 12.7758 | 12.7181 | 2625.5625 | 2448.8259 | 93.2686
7595.3027 | 3.0879 | 12.7763 | 12.719 | 2631.5452 | 2456.7664 | 93.3583
7614.9956 | 3.0898 | 12.7768 | 12.7197 | 2637.5188 | 2464.7058 | 93.4479
7634.6885 | 3.0918 | 12.7774 | 12.7205 | 2643.5117 | 2472.6416 | 93.5362
7654.3818 | 3.0937 | 12.7779 | 12.7213 | 2649.5508 | 2480.5706 | 93.6223
7674.0747 | 3.0956 | 12.7784 | 12.7223 | 2655.6626 | 2488.4902 | 93.7051
7693.7676 | 3.0975 | 12.779 | 12.7233 | 2661.8708 | 2496.3975 | 93.7836
7713.4604 | 3.0994 | 12.7796 | 12.7243 | 2668.1943 | 2504.2898 | 93.8571
7733.1538 | 3.1012 | 12.7802 | 12.7253 | 2674.6453 | 2512.1641 | 93.9251
7752.8467 | 3.103 | 12.7808 | 12.7263 | 2681.2278 | 2520.0173 | 93.9874
7772.5396 | 3.1048 | 12.7814 | 12.7272 | 2687.9373 | 2527.8467 | 94.0441
7792.2324 | 3.1065 | 12.7821 | 12.7283 | 2694.762 | 2535.6494 | 94.0955
7811.9258 | 3.1081 | 12.7827 | 12.7293 | 2701.6831 | 2543.4221 | 94.1421
7831.6187 | 3.1098 | 12.7833 | 12.7303 | 2708.6758 | 2551.1624 | 94.1849
7851.3115 | 3.1113 | 12.7839 | 12.7313 | 2715.7107 | 2558.8667 | 94.2246
7871.0044 | 3.1128 | 12.7845 | 12.7322 | 2722.7561 | 2566.5327 | 94.2623
7890.6978 | 3.1143 | 12.7851 | 12.733 | 2729.7805 | 2574.157 | 94.299
7910.3906 | 3.1157 | 12.7858 | 12.7339 | 2736.7563 | 2581.7368 | 94.3356
7930.0835 | 3.117 | 12.7864 | 12.7348 | 2743.6609 | 2589.269 | 94.3728
7949.7769 | 3.1183 | 12.7871 | 12.7357 | 2750.4778 | 2596.7512 | 94.4109
7969.4697 | 3.1195 | 12.7878 | 12.7367 | 2757.1975 | 2604.1802 | 94.4503
7989.1626 | 3.1206 | 12.7887 | 12.7377 | 2763.8145 | 2611.553 | 94.4909
8008.8555 | 3.1216 | 12.7896 | 12.7386 | 2770.3284 | 2618.8672 | 94.5327
8028.5488 | 3.1226 | 12.7907 | 12.7395 | 2776.7439 | 2626.1199 | 94.5755
8048.2417 | 3.1235 | 12.7919 | 12.7404 | 2783.0706 | 2633.3081 | 94.6188
8067.9346 | 3.1243 | 12.7933 | 12.7415 | 2789.3228 | 2640.4292 | 94.662
8087.6274 | 3.125 | 12.7948 | 12.7426 | 2795.5178 | 2647.481 | 94.7045
8107.3208 | 3.1256 | 12.7965 | 12.7438 | 2801.6743 | 2654.4602 | 94.7455
8127.0137 | 3.1262 | 12.7982 | 12.745 | 2807.8093 | 2661.3645 | 94.7844
8146.7065 | 3.1266 | 12.8001 | 12.7463 | 2813.9373 | 2668.1914 | 94.8206
8166.3994 | 3.127 | 12.8021 | 12.7475 | 2820.0703 | 2674.9385 | 94.8536
8186.0928 | 3.1272 | 12.8041 | 12.7488 | 2826.2197 | 2681.603 | 94.883
8205.7852 | 3.1274 | 12.8062 | 12.7502 | 2832.3984 | 2688.1826 | 94.9084
8225.4785 | 3.1274 | 12.8083 | 12.7517 | 2838.6223 | 2694.675 | 94.929
8245.1719 | 3.1274 | 12.8105 | 12.7532 | 2844.9111 | 2701.0776 | 94.9442
8264.8643 | 3.1272 | 12.8126 | 12.7547 | 2851.2869 | 2707.3884 | 94.9532
8284.5576 | 3.1269 | 12.8148 | 12.7562 | 2857.7727 | 2713.6045 | 94.9552
8304.251 | 3.1265 | 12.8171 | 12.7578 | 2864.3887 | 2719.7241 | 94.9495
8323.9434 | 3.126 | 12.8193 | 12.7594 | 2871.1492 | 2725.7444 | 94.9357
8343.6367 | 3.1254 | 12.8216 | 12.7612 | 2878.0581 | 2731.6633 | 94.9134
8363.3301 | 3.1247 | 12.8239 | 12.763 | 2885.1069 | 2737.4783 | 94.8831
8383.0225 | 3.1239 | 12.8262 | 12.765 | 2892.2734 | 2743.187 | 94.8454
8402.7158 | 3.1229 | 12.8285 | 12.7669 | 2899.5237 | 2748.7869 | 94.8013
8422.4082 | 3.1218 | 12.8309 | 12.7689 | 2906.8142 | 2754.2751 | 94.7524
8442.1016 | 3.1206 | 12.8332 | 12.7708 | 2914.1008 | 2759.6497 | 94.6999
8461.7949 | 3.1193 | 12.8356 | 12.7726 | 2921.343 | 2764.9072 | 94.6451
8481.4873 | 3.1178 | 12.8379 | 12.7744 | 2928.5112 | 2770.0449 | 94.5889
8501.1807 | 3.1163 | 12.8403 | 12.7762 | 2935.5872 | 2775.0601 | 94.5317
8520.874 | 3.1145 | 12.8426 | 12.7779 | 2942.5659 | 2779.9492 | 94.4736
8540.5664 | 3.1127 | 12.8448 | 12.7797 | 2949.45 | 2784.7087 | 94.4145
8560.2598 | 3.1107 | 12.847 | 12.7814 | 2956.2458 | 2789.3352 | 94.354
8579.9531 | 3.1085 | 12.8492 | 12.7831 | 2962.9597 | 2793.8247 | 94.2917
8599.6455 | 3.1062 | 12.8512 | 12.7847 | 2969.595 | 2798.1726 | 94.2274
8619.3389 | 3.1038 | 12.8532 | 12.7862 | 2976.1528 | 2802.3748 | 94.161
8639.0312 | 3.1012 | 12.8551 | 12.7877 | 2982.6331 | 2806.4255 | 94.0922
8658.7246 | 3.0984 | 12.8569 | 12.789 | 2989.0378 | 2810.3198 | 94.0209
8678.418 | 3.0955 | 12.8587 | 12.7903 | 2995.3735 | 2814.0518 | 93.9466
8698.1104 | 3.0924 | 12.8603 | 12.7916 | 3001.6531 | 2817.6147 | 93.8688
8717.8037 | 3.0891 | 12.8619 | 12.7928 | 3007.8965 | 2821.0015 | 93.7865
8737.4971 | 3.0857 | 12.8635 | 12.794 | 3014.1301 | 2824.2043 | 93.6988
8757.1895 | 3.082 | 12.8651 | 12.7951 | 3020.385 | 2827.2148 | 93.6045
8776.8828 | 3.0781 | 12.8666 | 12.7963 | 3026.6938 | 2830.0239 | 93.5022
8796.5752 | 3.0741 | 12.8682 | 12.7976 | 3033.0879 | 2832.6208 | 93.3907
8816.2686 | 3.0698 | 12.8698 | 12.7988 | 3039.594 | 2834.9951 | 93.2689
8835.9619 | 3.0652 | 12.8715 | 12.8001 | 3046.2305 | 2837.1343 | 93.1359
8855.6543 | 3.0605 | 12.8732 | 12.8014 | 3053.0073 | 2839.0251 | 92.9911
8875.3477 | 3.0554 | 12.875 | 12.8028 | 3059.9233 | 2840.6533 | 92.8341
8895.041 | 3.0501 | 12.877 | 12.8044 | 3066.9675 | 2842.0032 | 92.6649
8914.7334 | 3.0445 | 12.879 | 12.806 | 3074.1208 | 2843.0574 | 92.4836
8934.4268 | 3.0386 | 12.8812 | 12.8079 | 3081.3567 | 2843.7976 | 92.2904
8954.1201 | 3.0323 | 12.8835 | 12.8099 | 3088.6453 | 2844.2031 | 92.0858
8973.8125 | 3.0257 | 12.8861 | 12.8123 | 3095.9553 | 2844.2522 | 91.8699
8993.5059 | 3.0188 | 12.889 | 12.8149 | 3103.2588 | 2843.9207 | 91.643
9013.1982 | 3.0114 | 12.8922 | 12.8179 | 3110.5315 | 2843.1829 | 91.405
9032.8916 | 3.0036 | 12.8958 | 12.8214 | 3117.7573 | 2842.0105 | 91.1556
9052.585 | 2.9953 | 12.8999 | 12.8254 | 3124.9272 | 2840.3733 | 90.8941
9072.2773 | 2.9866 | 12.9045 | 12.83 | 3132.0396 | 2838.2385 | 90.6195
9091.9707 | 2.9773 | 12.9099 | 12.8352 | 3139.0979 | 2835.5703 | 90.3307
9111.6641 | 2.9675 | 12.9159 | 12.841 | 3146.1082 | 2832.3308 | 90.0265
9131.3564 | 2.957 | 12.9228 | 12.8477 | 3153.0769 | 2828.4785 | 89.7053
9151.0498 | 2.946 | 12.9305 | 12.8552 | 3160.009 | 2823.9688 | 89.3658
9170.7422 | 2.9342 | 12.9393 | 12.8637 | 3166.907 | 2818.7542 | 89.0065
9190.4355 | 2.9217 | 12.9491 | 12.8731 | 3173.7695 | 2812.7832 | 88.6259
9210.1289 | 2.9084 | 12.9599 | 12.8836 | 3180.593 | 2806.0002 | 88.2226
9229.8213 | 2.8943 | 12.9719 | 12.8953 | 3187.3713 | 2798.3467 | 87.7948
9249.5146 | 2.8793 | 12.9851 | 12.9081 | 3194.0981 | 2789.7585 | 87.341
9269.208 | 2.8633 | 12.9994 | 12.9221 | 3200.7683 | 2780.1677 | 86.8594
9288.9004 | 2.8463 | 13.015 | 12.9374 | 3207.3794 | 2769.5017 | 86.3478
9308.5938 | 2.8281 | 13.0317 | 12.9539 | 3213.9329 | 2757.6824 | 85.804
9328.2871 | 2.8088 | 13.0495 | 12.9716 | 3220.4363 | 2744.6265 | 85.2253
9347.9795 | 2.7882 | 13.0684 | 12.9905 | 3226.905 | 2730.2449 | 84.6088
9367.6729 | 2.7662 | 13.0882 | 13.0104 | 3233.363 | 2714.4431 | 83.9511
9387.3652 | 2.7428 | 13.1088 | 13.0312 | 3239.8455 | 2697.1194 | 83.2484
9407.0586 | 2.7178 | 13.1301 | 13.0528 | 3246.3982 | 2678.1665 | 82.4966
9426.752 | 2.6912 | 13.1516 | 13.075 | 3253.0791 | 2657.4692 | 81.6909
9446.4443 | 2.6628 | 13.1732 | 13.0973 | 3259.958 | 2634.9058 | 80.8264
9466.1377 | 2.6325 | 13.1942 | 13.1194 | 3267.1189 | 2610.3457 | 79.8975
9485.8311 | 2.6001 | 13.2142 | 13.1406 | 3274.6616 | 2583.6511 | 78.8983
9505.5234 | 2.5657 | 13.2324 | 13.1603 | 3282.7073 | 2554.6758 | 77.8222
9525.2168 | 2.5289 | 13.2479 | 13.1775 | 3291.4009 | 2523.2637 | 76.6623
9544.9102 | 2.4896 | 13.2597 | 13.1911 | 3300.9182 | 2489.2498 | 75.4108
9564.6025 | 2.4478 | 13.2664 | 13.1998 | 3311.468 | 2452.459 | 74.0596
9584.2959 | 2.4032 | 13.2662 | 13.2018 | 3323.2925 | 2412.7063 | 72.5999
9603.9883 | 2.3556 | 13.2571 | 13.1951 | 3336.6665 | 2369.7952 | 71.0228
9623.6816 | 2.3049 | 13.2366 | 13.177 | 3351.8914 | 2323.5181 | 69.3196
9643.375 | 2.2508 | 13.2015 | 13.1444 | 3369.2778 | 2273.6548 | 67.482
9663.0674 | 2.1932 | 13.1482 | 13.0935 | 3389.1206 | 2219.9736 | 65.5029
9682.7607 | 2.1318 | 13.072 | 13.0197 | 3411.6541 | 2162.229 | 63.3777
9702.4541 | 2.0664 | 12.9673 | 12.9176 | 3436.9766 | 2100.1614 | 61.1049
9722.1465 | 1.9967 | 12.8273 | 12.7804 | 3464.9189 | 2033.4979 | 58.6882
9741.8398 | 1.9226 | 12.6437 | 12.5998 | 3494.8372 | 1961.9495 | 56.1385
9761.5322 | 1.8437 | 12.4066 | 12.3661 | 3525.2939 | 1885.212 | 53.4767
9781.2256 | 1.7597 | 12.1042 | 12.0676 | 3553.6003 | 1802.9647 | 50.7363
9800.9189 | 1.6703 | 11.7228 | 11.6907 | 3575.189 | 1714.8698 | 47.9659
9820.6113 | 1.5753 | 11.2472 | 11.2197 | 3582.8091 | 1620.5714 | 45.2319
9840.3047 | 1.4743 | 10.6625 | 10.6378 | 3565.6133 | 1519.6949 | 42.6209
9859.998 | 1.3669 | 9.9568 | 9.9311 | 3508.3687 | 1411.8467 | 40.2423
9879.6904 | 1.2529 | 9.1258 | 9.0947 | 3391.3274 | 1296.6119 | 38.2332
9899.3838 | 1.1317 | 8.1793 | 8.1404 | 3191.6296 | 1173.5553 | 36.7698
9919.0771 | 1.0031 | 7.1464 | 7.1014 | 2887.2329 | 1042.219 | 36.0975
9938.7695 | 0.86651 | 6.0789 | 6.0339 | 2463.9856 | 902.1223 | 36.6123
9958.4629 | 0.72161 | 5.0507 | 5.0129 | 1925.7328 | 752.7604 | 39.0896
9978.1553 | 0.56792 | 4.1502 | 4.1241 | 1307.4629 | 593.6036 | 45.4012
9997.8486 | 8.6801e-12 | 3.2981 | 3.2555 | 176.1979 | 9.0906e-09 | 5.1593e-09

## Graph
High Speed
Date 06/02/2008 10:00:12
| A | Watt | Voltage (V) |  | 180.90 Comp. 0
| 14 | 3600 | Rotation |  | CCW
|  |  | Speed No |  | 1
At No Load
|  |  |  | Speed | 9998 | RPM
|  |  |  | Current L1 | 3.298 | A
| 11.2 | 2880 | At Stall
|  |  |  | Torque | 3.64 | Nm
|  |  |  | Current L1 | 12.652 | A
At Maximum Efficiency
|  |  |  | Torque | 3.13 | Nm
|  |  |  | Speed | 8285 | RPM
|  |  |  | Current L1 | 12.815 | A
|  |  |  | Efficiency | 94.96 | %
| 8.4 | 2160 |  | Power Out | 2713.7 | W
At Maximum Power
|  |  |  | Torque | 3.03 | Nm
|  |  |  | Speed | 8974 | RPM
|  |  |  | Current L1 | 12.886 | A
|  |  |  | Efficiency | 91.88 | %
|  |  |  | Power Out | 2844.66 | W
| 5.6 | 1440
| 2.8 | 720
| 0 | 0