## Work (hidden)
Speed (RPM) | Torque (Ozin) | Current (A) | P In (W) | P Out (W) | Efficiency (%) | Speed Volt (V)
3071.4993 | 3.8719 | 1.8725 | 22.9203 | 22.9203 | 100 | 12.2498
3080 | 4 | 2 | 23 | 23 | 100 | 13
|  | 0.02 | 0.23 | 0.23 |  | 0.13
3.1518 | 3.8719 | 1.8725 | 22.9203 | 0.009025 | 0.039376 | 12.0626
9.4429 | 3.8656 | 1.8699 | 22.888 | 0.026995 | 0.11794 | 12.063
15.7339 | 3.8593 | 1.8673 | 22.8558 | 0.044906 | 0.19648 | 12.0635
22.025 | 3.8529 | 1.8646 | 22.8236 | 0.062759 | 0.27497 | 12.0639
28.3161 | 3.8466 | 1.862 | 22.7914 | 0.080552 | 0.35343 | 12.0644
34.6071 | 3.8402 | 1.8594 | 22.7592 | 0.098285 | 0.43185 | 12.0648
40.8982 | 3.8339 | 1.8568 | 22.7271 | 0.11596 | 0.51023 | 12.0652
47.1893 | 3.8275 | 1.8541 | 22.6949 | 0.13358 | 0.58857 | 12.0657
53.4803 | 3.8211 | 1.8515 | 22.6628 | 0.15113 | 0.66687 | 12.0661
59.7714 | 3.8148 | 1.8489 | 22.6307 | 0.16863 | 0.74512 | 12.0666
66.0625 | 3.8084 | 1.8463 | 22.5986 | 0.18606 | 0.82334 | 12.067
72.3535 | 3.802 | 1.8436 | 22.5665 | 0.20344 | 0.90151 | 12.0675
78.6446 | 3.7956 | 1.841 | 22.5345 | 0.22076 | 0.97964 | 12.0679
84.9357 | 3.7892 | 1.8384 | 22.5024 | 0.23801 | 1.0577 | 12.0684
91.2267 | 3.7828 | 1.8358 | 22.4704 | 0.25521 | 1.1358 | 12.0688
97.5178 | 3.7764 | 1.8332 | 22.4384 | 0.27235 | 1.2138 | 12.0693
103.8089 | 3.77 | 1.8306 | 22.4064 | 0.28942 | 1.2917 | 12.0697
110.0999 | 3.7635 | 1.8279 | 22.3745 | 0.30644 | 1.3696 | 12.0702
116.391 | 3.7571 | 1.8253 | 22.3425 | 0.3234 | 1.4475 | 12.0706
122.6821 | 3.7506 | 1.8227 | 22.3106 | 0.34029 | 1.5252 | 12.071
128.9731 | 3.7442 | 1.8201 | 22.2787 | 0.35713 | 1.603 | 12.0715
135.2642 | 3.7377 | 1.8175 | 22.2468 | 0.3739 | 1.6807 | 12.0719
141.5553 | 3.7313 | 1.8149 | 22.2149 | 0.39061 | 1.7583 | 12.0724
147.8463 | 3.7248 | 1.8123 | 22.183 | 0.40727 | 1.8359 | 12.0728
154.1374 | 3.7183 | 1.8097 | 22.1512 | 0.42386 | 1.9135 | 12.0733
160.4285 | 3.7118 | 1.8071 | 22.1194 | 0.44039 | 1.991 | 12.0737
166.7195 | 3.7054 | 1.8045 | 22.0875 | 0.45686 | 2.0684 | 12.0742
173.0106 | 3.6989 | 1.8019 | 22.0558 | 0.47327 | 2.1458 | 12.0746
179.3017 | 3.6924 | 1.7993 | 22.024 | 0.48961 | 2.2231 | 12.075
185.5927 | 3.6859 | 1.7967 | 21.9922 | 0.5059 | 2.3004 | 12.0755
191.8838 | 3.6793 | 1.7941 | 21.9605 | 0.52212 | 2.3776 | 12.0759
198.1749 | 3.6728 | 1.7915 | 21.9288 | 0.53829 | 2.4547 | 12.0764
204.4659 | 3.6663 | 1.7889 | 21.897 | 0.55439 | 2.5318 | 12.0768
210.757 | 3.6597 | 1.7863 | 21.8654 | 0.57042 | 2.6088 | 12.0772
217.0481 | 3.6532 | 1.7838 | 21.8337 | 0.5864 | 2.6858 | 12.0777
223.3391 | 3.6467 | 1.7812 | 21.802 | 0.60232 | 2.7627 | 12.0781
229.6302 | 3.6401 | 1.7786 | 21.7704 | 0.61817 | 2.8395 | 12.0786
235.9213 | 3.6335 | 1.776 | 21.7388 | 0.63396 | 2.9163 | 12.079
242.2123 | 3.627 | 1.7734 | 21.7072 | 0.64969 | 2.993 | 12.0794
248.5034 | 3.6204 | 1.7708 | 21.6756 | 0.66536 | 3.0696 | 12.0799
254.7945 | 3.6138 | 1.7683 | 21.644 | 0.68096 | 3.1462 | 12.0803
261.0855 | 3.6072 | 1.7657 | 21.6125 | 0.6965 | 3.2227 | 12.0808
267.3766 | 3.6006 | 1.7631 | 21.5809 | 0.71198 | 3.2991 | 12.0812
273.6677 | 3.594 | 1.7605 | 21.5494 | 0.72739 | 3.3755 | 12.0816
279.9587 | 3.5874 | 1.758 | 21.5179 | 0.74275 | 3.4518 | 12.0821
286.2498 | 3.5808 | 1.7554 | 21.4864 | 0.75804 | 3.528 | 12.0825
292.5409 | 3.5742 | 1.7528 | 21.455 | 0.77327 | 3.6041 | 12.0829
298.8319 | 3.5676 | 1.7503 | 21.4235 | 0.78843 | 3.6802 | 12.0834
305.123 | 3.5609 | 1.7477 | 21.3921 | 0.80353 | 3.7562 | 12.0838
311.4141 | 3.5543 | 1.7451 | 21.3607 | 0.81857 | 3.8321 | 12.0843
317.7051 | 3.5476 | 1.7426 | 21.3293 | 0.83354 | 3.908 | 12.0847
323.9962 | 3.541 | 1.74 | 21.2979 | 0.84845 | 3.9837 | 12.0851
330.2873 | 3.5343 | 1.7374 | 21.2665 | 0.8633 | 4.0594 | 12.0856
336.5783 | 3.5276 | 1.7349 | 21.2352 | 0.87808 | 4.135 | 12.086
342.8694 | 3.521 | 1.7323 | 21.2039 | 0.8928 | 4.2106 | 12.0864
349.1605 | 3.5143 | 1.7298 | 21.1726 | 0.90746 | 4.286 | 12.0869
355.4515 | 3.5076 | 1.7272 | 21.1413 | 0.92205 | 4.3614 | 12.0873
361.7426 | 3.5009 | 1.7246 | 21.11 | 0.93658 | 4.4367 | 12.0877
368.0337 | 3.4942 | 1.7221 | 21.0788 | 0.95104 | 4.5119 | 12.0882
374.3247 | 3.4875 | 1.7195 | 21.0475 | 0.96544 | 4.587 | 12.0886
380.6158 | 3.4808 | 1.717 | 21.0163 | 0.97978 | 4.662 | 12.089
386.9069 | 3.4741 | 1.7144 | 20.9851 | 0.99405 | 4.7369 | 12.0895
393.1979 | 3.4673 | 1.7119 | 20.9539 | 1.0083 | 4.8118 | 12.0899
399.489 | 3.4606 | 1.7093 | 20.9227 | 1.0224 | 4.8865 | 12.0903
405.7801 | 3.4539 | 1.7068 | 20.8916 | 1.0365 | 4.9612 | 12.0908
412.0711 | 3.4471 | 1.7043 | 20.8604 | 1.0505 | 5.0358 | 12.0912
418.3622 | 3.4403 | 1.7017 | 20.8293 | 1.0644 | 5.1103 | 12.0916
424.6533 | 3.4336 | 1.6992 | 20.7982 | 1.0783 | 5.1847 | 12.0921
430.9443 | 3.4268 | 1.6966 | 20.7671 | 1.0921 | 5.259 | 12.0925
437.2354 | 3.42 | 1.6941 | 20.7361 | 1.1059 | 5.3332 | 12.0929
443.5265 | 3.4133 | 1.6916 | 20.705 | 1.1196 | 5.4073 | 12.0934
449.8175 | 3.4065 | 1.689 | 20.674 | 1.1332 | 5.4813 | 12.0938
456.1086 | 3.3997 | 1.6865 | 20.643 | 1.1468 | 5.5552 | 12.0942
462.3997 | 3.3929 | 1.684 | 20.612 | 1.1602 | 5.629 | 12.0947
468.6907 | 3.3861 | 1.6814 | 20.581 | 1.1737 | 5.7027 | 12.0951
474.9818 | 3.3793 | 1.6789 | 20.5501 | 1.187 | 5.7763 | 12.0955
481.2729 | 3.3724 | 1.6764 | 20.5191 | 1.2003 | 5.8498 | 12.0959
487.5639 | 3.3656 | 1.6738 | 20.4882 | 1.2136 | 5.9232 | 12.0964
493.855 | 3.3588 | 1.6713 | 20.4573 | 1.2267 | 5.9965 | 12.0968
500.1461 | 3.3519 | 1.6688 | 20.4264 | 1.2398 | 6.0697 | 12.0972
506.4371 | 3.3451 | 1.6663 | 20.3955 | 1.2528 | 6.1428 | 12.0977
512.7282 | 3.3382 | 1.6637 | 20.3647 | 1.2658 | 6.2157 | 12.0981
519.0192 | 3.3314 | 1.6612 | 20.3338 | 1.2787 | 6.2886 | 12.0985
525.3103 | 3.3245 | 1.6587 | 20.303 | 1.2915 | 6.3613 | 12.0989
531.6014 | 3.3176 | 1.6562 | 20.2722 | 1.3043 | 6.434 | 12.0994
537.8925 | 3.3107 | 1.6537 | 20.2414 | 1.317 | 6.5065 | 12.0998
544.1835 | 3.3039 | 1.6512 | 20.2106 | 1.3296 | 6.5789 | 12.1002
550.4746 | 3.297 | 1.6487 | 20.1799 | 1.3422 | 6.6512 | 12.1006
556.7656 | 3.2901 | 1.6461 | 20.1491 | 1.3547 | 6.7234 | 12.1011
563.0567 | 3.2832 | 1.6436 | 20.1184 | 1.3671 | 6.7954 | 12.1015
569.3478 | 3.2762 | 1.6411 | 20.0877 | 1.3795 | 6.8673 | 12.1019
575.6389 | 3.2693 | 1.6386 | 20.057 | 1.3918 | 6.9392 | 12.1023
581.9299 | 3.2624 | 1.6361 | 20.0264 | 1.404 | 7.0108 | 12.1028
588.221 | 3.2555 | 1.6336 | 19.9957 | 1.4162 | 7.0824 | 12.1032
594.512 | 3.2485 | 1.6311 | 19.9651 | 1.4283 | 7.1539 | 12.1036
600.8031 | 3.2416 | 1.6286 | 19.9345 | 1.4403 | 7.2252 | 12.104
607.0942 | 3.2346 | 1.6261 | 19.9039 | 1.4523 | 7.2964 | 12.1045
613.3853 | 3.2277 | 1.6236 | 19.8733 | 1.4642 | 7.3674 | 12.1049
619.6763 | 3.2207 | 1.6211 | 19.8427 | 1.476 | 7.4384 | 12.1053
625.9674 | 3.2137 | 1.6186 | 19.8122 | 1.4877 | 7.5092 | 12.1057
632.2584 | 3.2067 | 1.6161 | 19.7817 | 1.4994 | 7.5798 | 12.1062
638.5495 | 3.1998 | 1.6136 | 19.7512 | 1.511 | 7.6504 | 12.1066
644.8406 | 3.1928 | 1.6111 | 19.7207 | 1.5226 | 7.7208 | 12.107
651.1317 | 3.1858 | 1.6086 | 19.6902 | 1.5341 | 7.7911 | 12.1074
657.4227 | 3.1788 | 1.6062 | 19.6597 | 1.5455 | 7.8612 | 12.1078
663.7138 | 3.1717 | 1.6037 | 19.6293 | 1.5568 | 7.9312 | 12.1083
670.0048 | 3.1647 | 1.6012 | 19.5989 | 1.5681 | 8.0011 | 12.1087
676.2959 | 3.1577 | 1.5987 | 19.5685 | 1.5793 | 8.0708 | 12.1091
682.587 | 3.1507 | 1.5962 | 19.5381 | 1.5905 | 8.1403 | 12.1095
688.8781 | 3.1436 | 1.5937 | 19.5077 | 1.6015 | 8.2098 | 12.11
695.1691 | 3.1366 | 1.5913 | 19.4774 | 1.6125 | 8.2791 | 12.1104
701.4602 | 3.1295 | 1.5888 | 19.447 | 1.6235 | 8.3482 | 12.1108
707.7512 | 3.1225 | 1.5863 | 19.4167 | 1.6343 | 8.4172 | 12.1112
714.0423 | 3.1154 | 1.5838 | 19.3864 | 1.6451 | 8.486 | 12.1116
720.3334 | 3.1083 | 1.5814 | 19.3561 | 1.6559 | 8.5547 | 12.1121
726.6245 | 3.1012 | 1.5789 | 19.3259 | 1.6665 | 8.6233 | 12.1125
732.9155 | 3.0942 | 1.5764 | 19.2956 | 1.6771 | 8.6917 | 12.1129
739.2066 | 3.0871 | 1.5739 | 19.2654 | 1.6876 | 8.7599 | 12.1133
745.4976 | 3.08 | 1.5715 | 19.2352 | 1.6981 | 8.828 | 12.1137
751.7887 | 3.0729 | 1.569 | 19.205 | 1.7085 | 8.8959 | 12.1141
758.0798 | 3.0657 | 1.5665 | 19.1748 | 1.7188 | 8.9636 | 12.1146
764.3708 | 3.0586 | 1.5641 | 19.1446 | 1.729 | 9.0313 | 12.115
770.6619 | 3.0515 | 1.5616 | 19.1145 | 1.7392 | 9.0987 | 12.1154
776.953 | 3.0444 | 1.5591 | 19.0843 | 1.7493 | 9.166 | 12.1158
783.244 | 3.0372 | 1.5567 | 19.0542 | 1.7593 | 9.2331 | 12.1162
789.5351 | 3.0301 | 1.5542 | 19.0241 | 1.7693 | 9.3 | 12.1166
795.8262 | 3.0229 | 1.5518 | 18.9941 | 1.7791 | 9.3668 | 12.1171
802.1172 | 3.0158 | 1.5493 | 18.964 | 1.789 | 9.4334 | 12.1175
808.4083 | 3.0086 | 1.5469 | 18.934 | 1.7987 | 9.4999 | 12.1179
814.6994 | 3.0014 | 1.5444 | 18.9039 | 1.8084 | 9.5662 | 12.1183
820.9904 | 2.9942 | 1.542 | 18.8739 | 1.818 | 9.6323 | 12.1187
827.2815 | 2.9871 | 1.5395 | 18.8439 | 1.8275 | 9.6982 | 12.1191
833.5726 | 2.9799 | 1.5371 | 18.814 | 1.837 | 9.7639 | 12.1195
839.8636 | 2.9727 | 1.5346 | 18.784 | 1.8464 | 9.8295 | 12.12
846.1547 | 2.9655 | 1.5322 | 18.7541 | 1.8557 | 9.8949 | 12.1204
852.4458 | 2.9582 | 1.5297 | 18.7242 | 1.8649 | 9.9601 | 12.1208
858.7368 | 2.951 | 1.5273 | 18.6943 | 1.8741 | 10.0251 | 12.1212
865.0279 | 2.9438 | 1.5248 | 18.6644 | 1.8832 | 10.09 | 12.1216
871.319 | 2.9366 | 1.5224 | 18.6345 | 1.8923 | 10.1546 | 12.122
877.61 | 2.9293 | 1.52 | 18.6047 | 1.9012 | 10.2191 | 12.1224
883.9011 | 2.9221 | 1.5175 | 18.5748 | 1.9101 | 10.2834 | 12.1228
890.1922 | 2.9148 | 1.5151 | 18.545 | 1.9189 | 10.3475 | 12.1233
896.4832 | 2.9076 | 1.5127 | 18.5152 | 1.9277 | 10.4114 | 12.1237
902.7743 | 2.9003 | 1.5102 | 18.4854 | 1.9364 | 10.4751 | 12.1241
909.0654 | 2.893 | 1.5078 | 18.4557 | 1.945 | 10.5386 | 12.1245
915.3564 | 2.8858 | 1.5054 | 18.4259 | 1.9535 | 10.6019 | 12.1249
921.6475 | 2.8785 | 1.5029 | 18.3962 | 1.962 | 10.6651 | 12.1253
927.9386 | 2.8712 | 1.5005 | 18.3665 | 1.9704 | 10.728 | 12.1257
934.2296 | 2.8639 | 1.4981 | 18.3368 | 1.9787 | 10.7907 | 12.1261
940.5207 | 2.8566 | 1.4956 | 18.3071 | 1.9869 | 10.8532 | 12.1265
946.8118 | 2.8493 | 1.4932 | 18.2774 | 1.9951 | 10.9155 | 12.127
953.1028 | 2.8419 | 1.4908 | 18.2478 | 2.0032 | 10.9776 | 12.1274
959.3939 | 2.8346 | 1.4884 | 18.2182 | 2.0112 | 11.0395 | 12.1278
965.685 | 2.8273 | 1.486 | 18.1886 | 2.0192 | 11.1012 | 12.1282
971.976 | 2.8199 | 1.4835 | 18.159 | 2.027 | 11.1627 | 12.1286
978.2671 | 2.8126 | 1.4811 | 18.1294 | 2.0348 | 11.224 | 12.129
984.5582 | 2.8052 | 1.4787 | 18.0999 | 2.0426 | 11.285 | 12.1294
990.8492 | 2.7979 | 1.4763 | 18.0703 | 2.0502 | 11.3458 | 12.1298
997.1403 | 2.7905 | 1.4739 | 18.0408 | 2.0578 | 11.4065 | 12.1302
1003.4314 | 2.7831 | 1.4715 | 18.0113 | 2.0653 | 11.4669 | 12.1306
1009.7224 | 2.7758 | 1.4691 | 17.9818 | 2.0728 | 11.527 | 12.131
1016.0135 | 2.7684 | 1.4667 | 17.9523 | 2.0801 | 11.587 | 12.1314
1022.3046 | 2.761 | 1.4643 | 17.9229 | 2.0874 | 11.6467 | 12.1318
1028.5956 | 2.7536 | 1.4619 | 17.8935 | 2.0946 | 11.7062 | 12.1322
1034.8867 | 2.7462 | 1.4595 | 17.864 | 2.1018 | 11.7655 | 12.1327
1041.1777 | 2.7388 | 1.457 | 17.8346 | 2.1089 | 11.8245 | 12.1331
1047.4689 | 2.7314 | 1.4546 | 17.8053 | 2.1159 | 11.8833 | 12.1335
1053.7599 | 2.7239 | 1.4523 | 17.7759 | 2.1228 | 11.9419 | 12.1339
1060.051 | 2.7165 | 1.4499 | 17.7465 | 2.1296 | 12.0002 | 12.1343
1066.342 | 2.7091 | 1.4475 | 17.7172 | 2.1364 | 12.0583 | 12.1347
1072.6331 | 2.7016 | 1.4451 | 17.6879 | 2.1431 | 12.1161 | 12.1351
1078.9242 | 2.6942 | 1.4427 | 17.6586 | 2.1497 | 12.1737 | 12.1355
1085.2152 | 2.6867 | 1.4403 | 17.6293 | 2.1563 | 12.2311 | 12.1359
1091.5063 | 2.6792 | 1.4379 | 17.6001 | 2.1627 | 12.2882 | 12.1363
1097.7974 | 2.6718 | 1.4355 | 17.5708 | 2.1691 | 12.3451 | 12.1367
1104.0884 | 2.6643 | 1.4331 | 17.5416 | 2.1755 | 12.4017 | 12.1371
1110.3795 | 2.6568 | 1.4307 | 17.5124 | 2.1817 | 12.4581 | 12.1375
1116.6705 | 2.6493 | 1.4283 | 17.4832 | 2.1879 | 12.5142 | 12.1379
1122.9617 | 2.6418 | 1.426 | 17.454 | 2.194 | 12.5701 | 12.1383
1129.2527 | 2.6343 | 1.4236 | 17.4249 | 2.2 | 12.6257 | 12.1387
1135.5438 | 2.6268 | 1.4212 | 17.3957 | 2.206 | 12.681 | 12.1391
1141.8348 | 2.6193 | 1.4188 | 17.3666 | 2.2118 | 12.7361 | 12.1395
1148.1259 | 2.6118 | 1.4164 | 17.3375 | 2.2176 | 12.7909 | 12.1399
1154.417 | 2.6042 | 1.4141 | 17.3084 | 2.2233 | 12.8455 | 12.1403
1160.708 | 2.5967 | 1.4117 | 17.2794 | 2.229 | 12.8997 | 12.1407
1166.9991 | 2.5891 | 1.4093 | 17.2503 | 2.2346 | 12.9538 | 12.1411
1173.2902 | 2.5816 | 1.4069 | 17.2213 | 2.2401 | 13.0075 | 12.1415
1179.5812 | 2.574 | 1.4046 | 17.1923 | 2.2455 | 13.061 | 12.1419
1185.8723 | 2.5665 | 1.4022 | 17.1633 | 2.2508 | 13.1142 | 12.1423
1192.1633 | 2.5589 | 1.3998 | 17.1343 | 2.2561 | 13.1671 | 12.1427
1198.4545 | 2.5513 | 1.3975 | 17.1053 | 2.2613 | 13.2197 | 12.1431
1204.7455 | 2.5437 | 1.3951 | 17.0764 | 2.2664 | 13.272 | 12.1435
1211.0366 | 2.5361 | 1.3927 | 17.0474 | 2.2714 | 13.3241 | 12.1439
1217.3276 | 2.5285 | 1.3904 | 17.0185 | 2.2764 | 13.3759 | 12.1443
1223.6187 | 2.5209 | 1.388 | 16.9896 | 2.2813 | 13.4274 | 12.1447
1229.9098 | 2.5133 | 1.3857 | 16.9607 | 2.2861 | 13.4786 | 12.1451
1236.2008 | 2.5057 | 1.3833 | 16.9319 | 2.2908 | 13.5295 | 12.1455
1242.4919 | 2.4981 | 1.3809 | 16.903 | 2.2954 | 13.5801 | 12.1459
1248.783 | 2.4905 | 1.3786 | 16.8742 | 2.3 | 13.6304 | 12.1463
1255.074 | 2.4828 | 1.3762 | 16.8454 | 2.3045 | 13.6804 | 12.1467
1261.3651 | 2.4752 | 1.3739 | 16.8166 | 2.3089 | 13.7301 | 12.1471
1267.6561 | 2.4675 | 1.3715 | 16.7878 | 2.3133 | 13.7795 | 12.1475
1273.9473 | 2.4599 | 1.3692 | 16.7591 | 2.3176 | 13.8286 | 12.1479
1280.2383 | 2.4522 | 1.3668 | 16.7303 | 2.3217 | 13.8774 | 12.1483
1286.5294 | 2.4445 | 1.3645 | 16.7016 | 2.3259 | 13.9259 | 12.1486
1292.8204 | 2.4369 | 1.3621 | 16.6729 | 2.3299 | 13.9741 | 12.149
1299.1115 | 2.4292 | 1.3598 | 16.6442 | 2.3338 | 14.0219 | 12.1494
1305.4026 | 2.4215 | 1.3575 | 16.6156 | 2.3377 | 14.0694 | 12.1498
1311.6936 | 2.4138 | 1.3551 | 16.5869 | 2.3415 | 14.1167 | 12.1502
1317.9847 | 2.4061 | 1.3528 | 16.5583 | 2.3452 | 14.1635 | 12.1506
1324.2758 | 2.3984 | 1.3504 | 16.5296 | 2.3489 | 14.2101 | 12.151
1330.5668 | 2.3907 | 1.3481 | 16.501 | 2.3524 | 14.2563 | 12.1514
1336.8579 | 2.3829 | 1.3458 | 16.4725 | 2.3559 | 14.3022 | 12.1518
1343.1489 | 2.3752 | 1.3434 | 16.4439 | 2.3593 | 14.3478 | 12.1522
1349.4401 | 2.3675 | 1.3411 | 16.4153 | 2.3627 | 14.393 | 12.1526
1355.7311 | 2.3597 | 1.3388 | 16.3868 | 2.3659 | 14.4379 | 12.153
1362.0222 | 2.352 | 1.3364 | 16.3583 | 2.3691 | 14.4825 | 12.1534
1368.3132 | 2.3442 | 1.3341 | 16.3298 | 2.3722 | 14.5267 | 12.1538
1374.6042 | 2.3365 | 1.3318 | 16.3013 | 2.3752 | 14.5706 | 12.1541
1380.8954 | 2.3287 | 1.3295 | 16.2729 | 2.3781 | 14.6141 | 12.1545
1387.1864 | 2.3209 | 1.3271 | 16.2444 | 2.381 | 14.6573 | 12.1549
1393.4775 | 2.3131 | 1.3248 | 16.216 | 2.3838 | 14.7001 | 12.1553
1399.7686 | 2.3053 | 1.3225 | 16.1876 | 2.3865 | 14.7426 | 12.1557
1406.0596 | 2.2975 | 1.3202 | 16.1592 | 2.3891 | 14.7847 | 12.1561
1412.3507 | 2.2897 | 1.3178 | 16.1308 | 2.3916 | 14.8264 | 12.1565
1418.6417 | 2.2819 | 1.3155 | 16.1025 | 2.3941 | 14.8678 | 12.1569
1424.9329 | 2.2741 | 1.3132 | 16.0741 | 2.3965 | 14.9088 | 12.1573
1431.2239 | 2.2663 | 1.3109 | 16.0458 | 2.3988 | 14.9495 | 12.1577
1437.515 | 2.2584 | 1.3086 | 16.0175 | 2.401 | 14.9897 | 12.158
1443.806 | 2.2506 | 1.3063 | 15.9892 | 2.4031 | 15.0296 | 12.1584
1450.097 | 2.2428 | 1.304 | 15.9609 | 2.4052 | 15.0692 | 12.1588
1456.3882 | 2.2349 | 1.3017 | 15.9327 | 2.4072 | 15.1083 | 12.1592
1462.6792 | 2.2271 | 1.2994 | 15.9044 | 2.4091 | 15.1471 | 12.1596
1468.9703 | 2.2192 | 1.297 | 15.8762 | 2.4109 | 15.1855 | 12.16
1475.2614 | 2.2113 | 1.2947 | 15.848 | 2.4126 | 15.2234 | 12.1604
1481.5524 | 2.2035 | 1.2924 | 15.8198 | 2.4143 | 15.2611 | 12.1607
1487.8435 | 2.1956 | 1.2901 | 15.7917 | 2.4158 | 15.2983 | 12.1611
1494.1345 | 2.1877 | 1.2878 | 15.7635 | 2.4173 | 15.3351 | 12.1615
1500.4257 | 2.1798 | 1.2855 | 15.7354 | 2.4188 | 15.3715 | 12.1619
1506.7167 | 2.1719 | 1.2832 | 15.7073 | 2.4201 | 15.4075 | 12.1623
1513.0078 | 2.164 | 1.281 | 15.6792 | 2.4214 | 15.4431 | 12.1627
1519.2988 | 2.1561 | 1.2787 | 15.6511 | 2.4225 | 15.4783 | 12.1631
1525.5898 | 2.1481 | 1.2764 | 15.623 | 2.4236 | 15.5131 | 12.1634
1531.881 | 2.1402 | 1.2741 | 15.595 | 2.4246 | 15.5475 | 12.1638
1538.172 | 2.1323 | 1.2718 | 15.567 | 2.4256 | 15.5815 | 12.1642
1544.4631 | 2.1243 | 1.2695 | 15.5389 | 2.4264 | 15.615 | 12.1646
1550.7542 | 2.1164 | 1.2672 | 15.5109 | 2.4272 | 15.6481 | 12.165
1557.0452 | 2.1084 | 1.2649 | 15.483 | 2.4279 | 15.6808 | 12.1654
1563.3363 | 2.1005 | 1.2626 | 15.455 | 2.4285 | 15.7131 | 12.1657
1569.6273 | 2.0925 | 1.2604 | 15.4271 | 2.429 | 15.7449 | 12.1661
1575.9185 | 2.0845 | 1.2581 | 15.3991 | 2.4294 | 15.7763 | 12.1665
1582.2095 | 2.0765 | 1.2558 | 15.3712 | 2.4298 | 15.8073 | 12.1669
1588.5006 | 2.0685 | 1.2535 | 15.3434 | 2.4301 | 15.8378 | 12.1673
1594.7916 | 2.0605 | 1.2512 | 15.3155 | 2.4302 | 15.8679 | 12.1677
1601.0826 | 2.0525 | 1.249 | 15.2876 | 2.4304 | 15.8976 | 12.168
1607.3738 | 2.0445 | 1.2467 | 15.2598 | 2.4304 | 15.9268 | 12.1684
1613.6648 | 2.0365 | 1.2444 | 15.232 | 2.4303 | 15.9555 | 12.1688
1619.9559 | 2.0285 | 1.2421 | 15.2042 | 2.4302 | 15.9838 | 12.1692
1626.2469 | 2.0205 | 1.2399 | 15.1764 | 2.43 | 16.0116 | 12.1696
1632.538 | 2.0124 | 1.2376 | 15.1486 | 2.4297 | 16.0389 | 12.1699
1638.8291 | 2.0044 | 1.2353 | 15.1209 | 2.4293 | 16.0658 | 12.1703
1645.1201 | 1.9963 | 1.2331 | 15.0931 | 2.4288 | 16.0923 | 12.1707
1651.4113 | 1.9883 | 1.2308 | 15.0654 | 2.4283 | 16.1182 | 12.1711
1657.7023 | 1.9802 | 1.2285 | 15.0377 | 2.4276 | 16.1437 | 12.1715
1663.9934 | 1.9721 | 1.2263 | 15.01 | 2.4269 | 16.1687 | 12.1718
1670.2844 | 1.9641 | 1.224 | 14.9824 | 2.4261 | 16.1932 | 12.1722
1676.5754 | 1.956 | 1.2218 | 14.9547 | 2.4252 | 16.2172 | 12.1726
1682.8666 | 1.9479 | 1.2195 | 14.9271 | 2.4243 | 16.2408 | 12.173
1689.1576 | 1.9398 | 1.2173 | 14.8995 | 2.4232 | 16.2638 | 12.1733
1695.4487 | 1.9317 | 1.215 | 14.8719 | 2.4221 | 16.2864 | 12.1737
1701.7397 | 1.9236 | 1.2127 | 14.8443 | 2.4209 | 16.3084 | 12.1741
1708.0308 | 1.9155 | 1.2105 | 14.8168 | 2.4196 | 16.33 | 12.1745
1714.3219 | 1.9074 | 1.2082 | 14.7892 | 2.4182 | 16.351 | 12.1749
1720.6129 | 1.8992 | 1.206 | 14.7617 | 2.4167 | 16.3716 | 12.1752
1726.9041 | 1.8911 | 1.2037 | 14.7342 | 2.4152 | 16.3916 | 12.1756
1733.1951 | 1.883 | 1.2015 | 14.7067 | 2.4135 | 16.4111 | 12.176
1739.4862 | 1.8748 | 1.1993 | 14.6792 | 2.4118 | 16.4301 | 12.1764
1745.7772 | 1.8666 | 1.197 | 14.6518 | 2.41 | 16.4485 | 12.1767
1752.0682 | 1.8585 | 1.1948 | 14.6243 | 2.4081 | 16.4664 | 12.1771
1758.3594 | 1.8503 | 1.1925 | 14.5969 | 2.4061 | 16.4838 | 12.1775
1764.6504 | 1.8421 | 1.1903 | 14.5695 | 2.4041 | 16.5007 | 12.1779
1770.9415 | 1.834 | 1.1881 | 14.5421 | 2.4019 | 16.517 | 12.1782
1777.2325 | 1.8258 | 1.1858 | 14.5147 | 2.3997 | 16.5328 | 12.1786
1783.5236 | 1.8176 | 1.1836 | 14.4874 | 2.3974 | 16.548 | 12.179
1789.8147 | 1.8094 | 1.1814 | 14.4601 | 2.395 | 16.5627 | 12.1793
1796.1057 | 1.8012 | 1.1791 | 14.4327 | 2.3925 | 16.5769 | 12.1797
1802.3969 | 1.793 | 1.1769 | 14.4054 | 2.3899 | 16.5904 | 12.1801
1808.6879 | 1.7847 | 1.1747 | 14.3782 | 2.3873 | 16.6034 | 12.1805
1814.979 | 1.7765 | 1.1724 | 14.3509 | 2.3845 | 16.6159 | 12.1808
1821.27 | 1.7683 | 1.1702 | 14.3236 | 2.3817 | 16.6278 | 12.1812
1827.561 | 1.76 | 1.168 | 14.2964 | 2.3788 | 16.6391 | 12.1816
1833.8522 | 1.7518 | 1.1658 | 14.2692 | 2.3758 | 16.6498 | 12.1819
1840.1432 | 1.7435 | 1.1635 | 14.242 | 2.3727 | 16.6599 | 12.1823
1846.4343 | 1.7353 | 1.1613 | 14.2148 | 2.3695 | 16.6695 | 12.1827
1852.7253 | 1.727 | 1.1591 | 14.1877 | 2.3663 | 16.6785 | 12.1831
1859.0164 | 1.7187 | 1.1569 | 14.1605 | 2.3629 | 16.6868 | 12.1834
1865.3075 | 1.7104 | 1.1547 | 14.1334 | 2.3595 | 16.6946 | 12.1838
1871.5985 | 1.7021 | 1.1525 | 14.1063 | 2.356 | 16.7018 | 12.1842
1877.8896 | 1.6939 | 1.1502 | 14.0792 | 2.3524 | 16.7083 | 12.1845
1884.1807 | 1.6856 | 1.148 | 14.0521 | 2.3487 | 16.7143 | 12.1849
1890.4718 | 1.6772 | 1.1458 | 14.0251 | 2.3449 | 16.7196 | 12.1853
1896.7628 | 1.6689 | 1.1436 | 13.998 | 2.3411 | 16.7244 | 12.1856
1903.0538 | 1.6606 | 1.1414 | 13.971 | 2.3371 | 16.7285 | 12.186
1909.345 | 1.6523 | 1.1392 | 13.944 | 2.3331 | 16.7319 | 12.1864
1915.636 | 1.6439 | 1.137 | 13.917 | 2.329 | 16.7348 | 12.1867
1921.9271 | 1.6356 | 1.1348 | 13.8901 | 2.3248 | 16.737 | 12.1871
1928.2181 | 1.6273 | 1.1326 | 13.8631 | 2.3205 | 16.7385 | 12.1875
1934.5092 | 1.6189 | 1.1304 | 13.8362 | 2.3161 | 16.7395 | 12.1878
1940.8003 | 1.6105 | 1.1282 | 13.8092 | 2.3116 | 16.7397 | 12.1882
1947.0913 | 1.6022 | 1.126 | 13.7823 | 2.3071 | 16.7393 | 12.1886
1953.3824 | 1.5938 | 1.1238 | 13.7555 | 2.3024 | 16.7383 | 12.1889
1959.6735 | 1.5854 | 1.1216 | 13.7286 | 2.2977 | 16.7366 | 12.1893
1965.9646 | 1.577 | 1.1194 | 13.7017 | 2.2929 | 16.7342 | 12.1897
1972.2556 | 1.5686 | 1.1172 | 13.6749 | 2.288 | 16.7312 | 12.19
1978.5466 | 1.5602 | 1.115 | 13.6481 | 2.283 | 16.7275 | 12.1904
1984.8378 | 1.5518 | 1.1128 | 13.6213 | 2.2779 | 16.723 | 12.1908
1991.1288 | 1.5434 | 1.1106 | 13.5945 | 2.2727 | 16.718 | 12.1911
1997.4199 | 1.535 | 1.1085 | 13.5678 | 2.2675 | 16.7122 | 12.1915
2003.7109 | 1.5266 | 1.1063 | 13.541 | 2.2621 | 16.7057 | 12.1919
2010.002 | 1.5181 | 1.1041 | 13.5143 | 2.2567 | 16.6985 | 12.1922
2016.2931 | 1.5097 | 1.1019 | 13.4876 | 2.2512 | 16.6906 | 12.1926
2022.5841 | 1.5012 | 1.0997 | 13.4609 | 2.2456 | 16.6821 | 12.193
2028.8752 | 1.4928 | 1.0975 | 13.4342 | 2.2399 | 16.6727 | 12.1933
2035.1663 | 1.4843 | 1.0954 | 13.4076 | 2.2341 | 16.6627 | 12.1937
2041.4573 | 1.4759 | 1.0932 | 13.3809 | 2.2282 | 16.652 | 12.194
2047.7484 | 1.4674 | 1.091 | 13.3543 | 2.2222 | 16.6405 | 12.1944
2054.0396 | 1.4589 | 1.0888 | 13.3277 | 2.2162 | 16.6283 | 12.1948
2060.3306 | 1.4504 | 1.0867 | 13.3011 | 2.21 | 16.6153 | 12.1951
2066.6216 | 1.4419 | 1.0845 | 13.2745 | 2.2038 | 16.6016 | 12.1955
2072.9126 | 1.4334 | 1.0823 | 13.248 | 2.1975 | 16.5872 | 12.1959
2079.2036 | 1.4249 | 1.0802 | 13.2215 | 2.1911 | 16.572 | 12.1962
2085.4949 | 1.4164 | 1.078 | 13.1949 | 2.1846 | 16.556 | 12.1966
2091.7859 | 1.4079 | 1.0758 | 13.1684 | 2.178 | 16.5393 | 12.1969
2098.0769 | 1.3994 | 1.0737 | 13.1419 | 2.1713 | 16.5218 | 12.1973
2104.3679 | 1.3908 | 1.0715 | 13.1155 | 2.1645 | 16.5035 | 12.1977
2110.6592 | 1.3823 | 1.0693 | 13.089 | 2.1577 | 16.4844 | 12.198
2116.9502 | 1.3737 | 1.0672 | 13.0626 | 2.1507 | 16.4646 | 12.1984
2123.2412 | 1.3652 | 1.065 | 13.0362 | 2.1437 | 16.4439 | 12.1987
2129.5322 | 1.3566 | 1.0629 | 13.0098 | 2.1365 | 16.4225 | 12.1991
2135.8232 | 1.3481 | 1.0607 | 12.9834 | 2.1293 | 16.4003 | 12.1994
2142.1145 | 1.3395 | 1.0586 | 12.957 | 2.122 | 16.3772 | 12.1998
2148.4055 | 1.3309 | 1.0564 | 12.9307 | 2.1146 | 16.3533 | 12.2002
2154.6965 | 1.3223 | 1.0543 | 12.9044 | 2.1071 | 16.3287 | 12.2005
2160.9875 | 1.3137 | 1.0521 | 12.8781 | 2.0995 | 16.3031 | 12.2009
2167.2786 | 1.3051 | 1.05 | 12.8518 | 2.0919 | 16.2768 | 12.2012
2173.5698 | 1.2965 | 1.0478 | 12.8255 | 2.0841 | 16.2496 | 12.2016
2179.8608 | 1.2879 | 1.0457 | 12.7992 | 2.0762 | 16.2216 | 12.2019
2186.1519 | 1.2793 | 1.0435 | 12.773 | 2.0683 | 16.1927 | 12.2023
2192.4429 | 1.2707 | 1.0414 | 12.7468 | 2.0603 | 16.163 | 12.2027
2198.7339 | 1.262 | 1.0392 | 12.7206 | 2.0521 | 16.1324 | 12.203
2205.0251 | 1.2534 | 1.0371 | 12.6944 | 2.0439 | 16.101 | 12.2034
2211.3162 | 1.2447 | 1.035 | 12.6682 | 2.0356 | 16.0686 | 12.2037
2217.6072 | 1.2361 | 1.0328 | 12.6421 | 2.0272 | 16.0354 | 12.2041
2223.8982 | 1.2274 | 1.0307 | 12.6159 | 2.0187 | 16.0014 | 12.2044
2230.1892 | 1.2188 | 1.0286 | 12.5898 | 2.0101 | 15.9664 | 12.2048
2236.4805 | 1.2101 | 1.0264 | 12.5637 | 2.0015 | 15.9305 | 12.2051
2242.7715 | 1.2014 | 1.0243 | 12.5376 | 1.9927 | 15.8937 | 12.2055
2249.0625 | 1.1927 | 1.0222 | 12.5115 | 1.9838 | 15.856 | 12.2058
2255.3535 | 1.184 | 1.02 | 12.4855 | 1.9749 | 15.8174 | 12.2062
2261.6448 | 1.1753 | 1.0179 | 12.4595 | 1.9658 | 15.7779 | 12.2066
2267.9358 | 1.1666 | 1.0158 | 12.4334 | 1.9567 | 15.7375 | 12.2069
2274.2268 | 1.1579 | 1.0137 | 12.4075 | 1.9475 | 15.6961 | 12.2073
2280.5178 | 1.1492 | 1.0115 | 12.3815 | 1.9382 | 15.6537 | 12.2076
2286.8088 | 1.1405 | 1.0094 | 12.3555 | 1.9288 | 15.6105 | 12.208
2293.1001 | 1.1317 | 1.0073 | 12.3296 | 1.9193 | 15.5662 | 12.2083
2299.3911 | 1.123 | 1.0052 | 12.3036 | 1.9097 | 15.5211 | 12.2087
2305.6821 | 1.1142 | 1.0031 | 12.2777 | 1.9 | 15.4749 | 12.209
2311.9731 | 1.1055 | 1.0009 | 12.2518 | 1.8902 | 15.4278 | 12.2094
2318.2642 | 1.0967 | 0.99883 | 12.226 | 1.8803 | 15.3797 | 12.2097
2324.5554 | 1.088 | 0.99672 | 12.2001 | 1.8703 | 15.3306 | 12.2101
2330.8464 | 1.0792 | 0.99461 | 12.1743 | 1.8603 | 15.2805 | 12.2104
2337.1375 | 1.0704 | 0.9925 | 12.1484 | 1.8501 | 15.2294 | 12.2108
2343.4285 | 1.0616 | 0.99039 | 12.1226 | 1.8399 | 15.1773 | 12.2111
2349.7195 | 1.0528 | 0.98828 | 12.0968 | 1.8295 | 15.1242 | 12.2115
2356.0107 | 1.044 | 0.98618 | 12.0711 | 1.8191 | 15.07 | 12.2118
2362.3018 | 1.0352 | 0.98407 | 12.0453 | 1.8086 | 15.0148 | 12.2122
2368.5928 | 1.0264 | 0.98197 | 12.0196 | 1.798 | 14.9586 | 12.2125
2374.8838 | 1.0176 | 0.97987 | 11.9938 | 1.7873 | 14.9014 | 12.2129
2381.1748 | 1.0088 | 0.97777 | 11.9681 | 1.7764 | 14.8431 | 12.2132
2387.4661 | 0.99994 | 0.97567 | 11.9425 | 1.7655 | 14.7837 | 12.2136
2393.7571 | 0.9911 | 0.97357 | 11.9168 | 1.7545 | 14.7233 | 12.2139
2400.0481 | 0.98226 | 0.97148 | 11.8911 | 1.7435 | 14.6618 | 12.2142
2406.3391 | 0.97341 | 0.96939 | 11.8655 | 1.7323 | 14.5992 | 12.2146
2412.6304 | 0.96455 | 0.96729 | 11.8399 | 1.721 | 14.5356 | 12.2149
2418.9214 | 0.95568 | 0.9652 | 11.8143 | 1.7096 | 14.4708 | 12.2153
2425.2124 | 0.94681 | 0.96311 | 11.7887 | 1.6982 | 14.4049 | 12.2156
2431.5034 | 0.93793 | 0.96102 | 11.7631 | 1.6866 | 14.338 | 12.216
2437.7944 | 0.92905 | 0.95894 | 11.7376 | 1.6749 | 14.2699 | 12.2163
2444.0857 | 0.92015 | 0.95685 | 11.7121 | 1.6632 | 14.2007 | 12.2167
2450.3767 | 0.91126 | 0.95477 | 11.6866 | 1.6513 | 14.1303 | 12.217
2456.6677 | 0.90235 | 0.95268 | 11.6611 | 1.6394 | 14.0588 | 12.2174
2462.9587 | 0.89344 | 0.9506 | 11.6356 | 1.6274 | 13.9862 | 12.2177
2469.2498 | 0.88452 | 0.94852 | 11.6101 | 1.6152 | 13.9124 | 12.218
2475.541 | 0.87559 | 0.94644 | 11.5847 | 1.603 | 13.8374 | 12.2184
2481.832 | 0.86666 | 0.94437 | 11.5593 | 1.5907 | 13.7612 | 12.2187
2488.123 | 0.85772 | 0.94229 | 11.5339 | 1.5783 | 13.6839 | 12.2191
2494.4141 | 0.84878 | 0.94021 | 11.5085 | 1.5658 | 13.6054 | 12.2194
2500.7051 | 0.83983 | 0.93814 | 11.4831 | 1.5532 | 13.5257 | 12.2198
2506.9963 | 0.83087 | 0.93607 | 11.4577 | 1.5405 | 13.4447 | 12.2201
2513.2874 | 0.8219 | 0.934 | 11.4324 | 1.5277 | 13.3626 | 12.2204
2519.5784 | 0.81293 | 0.93193 | 11.4071 | 1.5148 | 13.2792 | 12.2208
2525.8694 | 0.80395 | 0.92987 | 11.3818 | 1.5018 | 13.1946 | 12.2211
2532.1604 | 0.79497 | 0.9278 | 11.3565 | 1.4887 | 13.1088 | 12.2215
2538.4517 | 0.78598 | 0.92573 | 11.3312 | 1.4755 | 13.0217 | 12.2218
2544.7427 | 0.77698 | 0.92367 | 11.306 | 1.4622 | 12.9333 | 12.2221
2551.0337 | 0.76797 | 0.92161 | 11.2807 | 1.4489 | 12.8437 | 12.2225
2557.3247 | 0.75896 | 0.91955 | 11.2555 | 1.4354 | 12.7528 | 12.2228
2563.616 | 0.74994 | 0.91749 | 11.2303 | 1.4218 | 12.6606 | 12.2232
2569.907 | 0.74092 | 0.91543 | 11.2051 | 1.4082 | 12.5671 | 12.2235
2576.198 | 0.73189 | 0.91338 | 11.18 | 1.3944 | 12.4724 | 12.2238
2582.489 | 0.72285 | 0.91132 | 11.1548 | 1.3805 | 12.3763 | 12.2242
2588.78 | 0.71381 | 0.90927 | 11.1297 | 1.3666 | 12.2788 | 12.2245
2595.0713 | 0.70475 | 0.90722 | 11.1046 | 1.3525 | 12.1801 | 12.2249
2601.3623 | 0.69569 | 0.90517 | 11.0795 | 1.3384 | 12.08 | 12.2252
2607.6533 | 0.68663 | 0.90312 | 11.0544 | 1.3242 | 11.9785 | 12.2255
2613.9443 | 0.67756 | 0.90107 | 11.0293 | 1.3098 | 11.8757 | 12.2259
2620.2354 | 0.66848 | 0.89903 | 11.0043 | 1.2954 | 11.7715 | 12.2262
2626.5266 | 0.6594 | 0.89698 | 10.9793 | 1.2808 | 11.666 | 12.2266
2632.8176 | 0.65031 | 0.89494 | 10.9543 | 1.2662 | 11.559 | 12.2269
2639.1086 | 0.64121 | 0.8929 | 10.9293 | 1.2515 | 11.4507 | 12.2272
2645.3997 | 0.6321 | 0.89086 | 10.9043 | 1.2366 | 11.3409 | 12.2276
2651.6907 | 0.62299 | 0.88882 | 10.8793 | 1.2217 | 11.2297 | 12.2279
2657.9819 | 0.61387 | 0.88678 | 10.8544 | 1.2067 | 11.1171 | 12.2282
2664.2729 | 0.60475 | 0.88474 | 10.8295 | 1.1916 | 11.003 | 12.2286
2670.564 | 0.59562 | 0.88271 | 10.8046 | 1.1764 | 10.8875 | 12.2289
2676.855 | 0.58648 | 0.88068 | 10.7797 | 1.161 | 10.7706 | 12.2292
2683.146 | 0.57734 | 0.87864 | 10.7548 | 1.1456 | 10.6521 | 12.2296
2689.4373 | 0.56819 | 0.87661 | 10.73 | 1.1301 | 10.5322 | 12.2299
2695.7283 | 0.55903 | 0.87458 | 10.7051 | 1.1145 | 10.4108 | 12.2302
2702.0193 | 0.54987 | 0.87256 | 10.6803 | 1.0988 | 10.2879 | 12.2306
2708.3103 | 0.54069 | 0.87053 | 10.6555 | 1.083 | 10.1634 | 12.2309
2714.6016 | 0.53152 | 0.86851 | 10.6307 | 1.0671 | 10.0375 | 12.2312
2720.8926 | 0.52233 | 0.86648 | 10.606 | 1.0511 | 9.91 | 12.2316
2727.1836 | 0.51314 | 0.86446 | 10.5812 | 1.0349 | 9.781 | 12.2319
2733.4746 | 0.50394 | 0.86244 | 10.5565 | 1.0187 | 9.6504 | 12.2322
2739.7656 | 0.49474 | 0.86042 | 10.5318 | 1.0024 | 9.5182 | 12.2326
2746.0569 | 0.48553 | 0.8584 | 10.5071 | 0.98603 | 9.3844 | 12.2329
2752.3479 | 0.47631 | 0.85639 | 10.4824 | 0.96953 | 9.2491 | 12.2332
2758.6389 | 0.46709 | 0.85437 | 10.4577 | 0.95293 | 9.1122 | 12.2336
2764.9299 | 0.45786 | 0.85236 | 10.4331 | 0.93622 | 8.9736 | 12.2339
2771.2209 | 0.44862 | 0.85035 | 10.4085 | 0.91942 | 8.8334 | 12.2342
2777.5122 | 0.43938 | 0.84834 | 10.3839 | 0.90252 | 8.6916 | 12.2346
2783.8032 | 0.43013 | 0.84633 | 10.3593 | 0.88552 | 8.5481 | 12.2349
2790.0942 | 0.42087 | 0.84432 | 10.3347 | 0.86842 | 8.403 | 12.2352
2796.3853 | 0.41161 | 0.84231 | 10.3101 | 0.85122 | 8.2562 | 12.2356
2802.6763 | 0.40233 | 0.84031 | 10.2856 | 0.83392 | 8.1077 | 12.2359
2808.9675 | 0.39306 | 0.83831 | 10.2611 | 0.81652 | 7.9575 | 12.2362
2815.2585 | 0.38377 | 0.8363 | 10.2366 | 0.79902 | 7.8056 | 12.2365
2821.5496 | 0.37448 | 0.8343 | 10.2121 | 0.78142 | 7.652 | 12.2369
2827.8406 | 0.36519 | 0.8323 | 10.1876 | 0.76372 | 7.4966 | 12.2372
2834.1316 | 0.35588 | 0.83031 | 10.1631 | 0.74592 | 7.3395 | 12.2375
2840.4229 | 0.34657 | 0.82831 | 10.1387 | 0.72802 | 7.1806 | 12.2379
2846.7139 | 0.33726 | 0.82631 | 10.1143 | 0.71002 | 7.0199 | 12.2382
2853.0049 | 0.32793 | 0.82432 | 10.0899 | 0.69191 | 6.8575 | 12.2385
2859.2959 | 0.3186 | 0.82233 | 10.0655 | 0.67371 | 6.6933 | 12.2388
2865.5872 | 0.30927 | 0.82034 | 10.0411 | 0.65541 | 6.5272 | 12.2392
2871.8782 | 0.29992 | 0.81835 | 10.0168 | 0.637 | 6.3593 | 12.2395
2878.1692 | 0.29057 | 0.81636 | 9.9925 | 0.61849 | 6.1896 | 12.2398
2884.4602 | 0.28122 | 0.81437 | 9.9681 | 0.59989 | 6.018 | 12.2401
2890.7512 | 0.27185 | 0.81239 | 9.9439 | 0.58118 | 5.8446 | 12.2405
2897.0425 | 0.26248 | 0.81041 | 9.9196 | 0.56237 | 5.6693 | 12.2408
2903.3335 | 0.25311 | 0.80842 | 9.8953 | 0.54346 | 5.4921 | 12.2411
2909.6245 | 0.24372 | 0.80644 | 9.8711 | 0.52444 | 5.3129 | 12.2414
2915.9155 | 0.23433 | 0.80446 | 9.8468 | 0.50533 | 5.1319 | 12.2418
2922.2065 | 0.22494 | 0.80249 | 9.8226 | 0.48611 | 4.9489 | 12.2421
2928.4978 | 0.21553 | 0.80051 | 9.7984 | 0.46679 | 4.764 | 12.2424
2934.7888 | 0.20612 | 0.79853 | 9.7743 | 0.44737 | 4.5771 | 12.2427
2941.0798 | 0.19671 | 0.79656 | 9.7501 | 0.42785 | 4.3882 | 12.2431
2947.3708 | 0.18728 | 0.79459 | 9.726 | 0.40823 | 4.1973 | 12.2434
2953.6619 | 0.17785 | 0.79262 | 9.7018 | 0.3885 | 4.0044 | 12.2437
2959.9531 | 0.16842 | 0.79065 | 9.6777 | 0.36867 | 3.8095 | 12.244
2966.2441 | 0.15898 | 0.78868 | 9.6536 | 0.34874 | 3.6125 | 12.2444
2972.5352 | 0.14953 | 0.78671 | 9.6296 | 0.32871 | 3.4135 | 12.2447
2978.8262 | 0.14007 | 0.78475 | 9.6055 | 0.30857 | 3.2124 | 12.245
2985.1172 | 0.13061 | 0.78278 | 9.5815 | 0.28833 | 3.0092 | 12.2453
2991.4084 | 0.12114 | 0.78082 | 9.5575 | 0.26799 | 2.804 | 12.2456
2997.6995 | 0.11166 | 0.77886 | 9.5335 | 0.24754 | 2.5966 | 12.246
3003.9905 | 0.10218 | 0.7769 | 9.5095 | 0.227 | 2.3871 | 12.2463
3010.2815 | 0.092688 | 0.77494 | 9.4855 | 0.20635 | 2.1754 | 12.2466
3016.5728 | 0.083192 | 0.77299 | 9.4616 | 0.18559 | 1.9615 | 12.2469
3022.8638 | 0.073689 | 0.77103 | 9.4376 | 0.16474 | 1.7455 | 12.2472
3029.1548 | 0.06418 | 0.76908 | 9.4137 | 0.14378 | 1.5273 | 12.2476
3035.4458 | 0.054664 | 0.76713 | 9.3898 | 0.12271 | 1.3069 | 12.2479
3041.7368 | 0.045141 | 0.76517 | 9.3659 | 0.10155 | 1.0842 | 12.2482
3048.0281 | 0.035612 | 0.76323 | 9.3421 | 0.080275 | 0.85929 | 12.2485
3054.3191 | 0.026076 | 0.76128 | 9.3182 | 0.058901 | 0.63211 | 12.2488
3060.6101 | 0.016534 | 0.75933 | 9.2944 | 0.037423 | 0.40264 | 12.2492
3066.9011 | 0.006984 | 0.75739 | 9.2706 | 0.015842 | 0.17088 | 12.2495
3071.4993 | 0 | 0.75596 | 9.2532 | 0 | 0 | 12.2498
|  | 93.6267 | 99.6534 | 0.039239 |  | 92.7889
|  | 93.495 | 99.5132 | 0.11737 |  | 92.7923
|  | 93.3634 | 99.3731 | 0.19524 |  | 92.7958
|  | 93.2318 | 99.233 | 0.27287 |  | 92.7992
|  | 93.1002 | 99.0931 | 0.35023 |  | 92.8027
|  | 92.9689 | 98.9532 | 0.42733 |  | 92.8061
|  | 92.8375 | 98.8133 | 0.50417 |  | 92.8096
|  | 92.7062 | 98.6736 | 0.58076 |  | 92.813
|  | 92.5749 | 98.5339 | 0.65709 |  | 92.8165
|  | 92.4438 | 98.3943 | 0.73316 |  | 92.8199
|  | 92.3127 | 98.2548 | 0.80897 |  | 92.8234
|  | 92.1817 | 98.1154 | 0.88452 |  | 92.8268
|  | 92.0508 | 97.976 | 0.95981 |  | 92.8302
|  | 91.9199 | 97.8367 | 1.0348 |  | 92.8337
|  | 91.7891 | 97.6975 | 1.1096 |  | 92.8371
|  | 91.6584 | 97.5584 | 1.1841 |  | 92.8405
|  | 91.5277 | 97.4193 | 1.2584 |  | 92.8439
|  | 91.3971 | 97.2803 | 1.3324 |  | 92.8474
|  | 91.2666 | 97.1414 | 1.4061 |  | 92.8508
|  | 91.1362 | 97.0026 | 1.4795 |  | 92.8542
|  | 91.0058 | 96.8638 | 1.5527 |  | 92.8576
|  | 90.8755 | 96.7251 | 1.6257 |  | 92.861
|  | 90.7453 | 96.5865 | 1.6983 |  | 92.8645
|  | 90.6151 | 96.448 | 1.7707 |  | 92.8679
|  | 90.485 | 96.3095 | 1.8429 |  | 92.8713
|  | 90.3551 | 96.1711 | 1.9147 |  | 92.8747
|  | 90.2251 | 96.0328 | 1.9863 |  | 92.8781
|  | 90.0953 | 95.8946 | 2.0577 |  | 92.8815
|  | 89.9655 | 95.7564 | 2.1288 |  | 92.8849
|  | 89.8357 | 95.6183 | 2.1996 |  | 92.8883
|  | 89.7061 | 95.4803 | 2.2701 |  | 92.8917
|  | 89.5765 | 95.3424 | 2.3404 |  | 92.8951
|  | 89.4469 | 95.2045 | 2.4104 |  | 92.8985
|  | 89.3175 | 95.0668 | 2.4801 |  | 92.9019
|  | 89.1881 | 94.9291 | 2.5496 |  | 92.9053
|  | 89.0588 | 94.7914 | 2.6188 |  | 92.9086
|  | 88.9296 | 94.6539 | 2.6877 |  | 92.912
|  | 88.8004 | 94.5164 | 2.7564 |  | 92.9154
|  | 88.6713 | 94.379 | 2.8247 |  | 92.9188
|  | 88.5423 | 94.2417 | 2.8928 |  | 92.9222
|  | 88.4133 | 94.1044 | 2.9607 |  | 92.9255
|  | 88.2845 | 93.9672 | 3.0283 |  | 92.9289
|  | 88.1556 | 93.8301 | 3.0956 |  | 92.9323
|  | 88.0269 | 93.6931 | 3.1626 |  | 92.9357
|  | 87.8982 | 93.5561 | 3.2293 |  | 92.939
|  | 87.7696 | 93.4193 | 3.2958 |  | 92.9424
|  | 87.6411 | 93.2825 | 3.362 |  | 92.9458
|  | 87.5126 | 93.1458 | 3.428 |  | 92.9491
|  | 87.3842 | 93.0091 | 3.4936 |  | 92.9525
|  | 87.2559 | 92.8725 | 3.559 |  | 92.9558
|  | 87.1277 | 92.736 | 3.6241 |  | 92.9592
|  | 86.9995 | 92.5996 | 3.6889 |  | 92.9625
|  | 86.8714 | 92.4633 | 3.7535 |  | 92.9659
|  | 86.7434 | 92.327 | 3.8178 |  | 92.9692
|  | 86.6154 | 92.1908 | 3.8818 |  | 92.9726
|  | 86.4875 | 92.0547 | 3.9455 |  | 92.9759
|  | 86.3597 | 91.9186 | 4.0089 |  | 92.9793
|  | 86.232 | 91.7826 | 4.0721 |  | 92.9826
|  | 86.1043 | 91.6468 | 4.135 |  | 92.986
|  | 85.9767 | 91.5109 | 4.1976 |  | 92.9893
|  | 85.8491 | 91.3752 | 4.2599 |  | 92.9926
|  | 85.7217 | 91.2395 | 4.322 |  | 92.996
|  | 85.5943 | 91.1039 | 4.3837 |  | 92.9993
|  | 85.467 | 90.9684 | 4.4452 |  | 93.0026
|  | 85.3397 | 90.833 | 4.5064 |  | 93.0059
|  | 85.2126 | 90.6976 | 4.5673 |  | 93.0093
|  | 85.0855 | 90.5623 | 4.628 |  | 93.0126
|  | 84.9584 | 90.4271 | 4.6883 |  | 93.0159
|  | 84.8314 | 90.2919 | 4.7484 |  | 93.0192
|  | 84.7045 | 90.1569 | 4.8082 |  | 93.0225
|  | 84.5777 | 90.0219 | 4.8677 |  | 93.0259
|  | 84.4509 | 89.887 | 4.927 |  | 93.0292
|  | 84.3243 | 89.7521 | 4.9859 |  | 93.0325
|  | 84.1977 | 89.6174 | 5.0446 |  | 93.0358
|  | 84.0711 | 89.4827 | 5.1029 |  | 93.0391
|  | 83.9446 | 89.3481 | 5.161 |  | 93.0424
|  | 83.8183 | 89.2135 | 5.2188 |  | 93.0457
|  | 83.6919 | 89.0791 | 5.2763 |  | 93.049
|  | 83.5657 | 88.9447 | 5.3336 |  | 93.0523
|  | 83.4395 | 88.8104 | 5.3905 |  | 93.0556
|  | 83.3134 | 88.6761 | 5.4472 |  | 93.0589
|  | 83.1873 | 88.542 | 5.5035 |  | 93.0622
|  | 83.0613 | 88.4079 | 5.5596 |  | 93.0655
|  | 82.9354 | 88.2739 | 5.6154 |  | 93.0688
|  | 82.8096 | 88.14 | 5.6709 |  | 93.072
|  | 82.6838 | 88.0061 | 5.7261 |  | 93.0753
|  | 82.5581 | 87.8723 | 5.781 |  | 93.0786
|  | 82.4325 | 87.7386 | 5.8357 |  | 93.0819
|  | 82.307 | 87.605 | 5.89 |  | 93.0852
|  | 82.1814 | 87.4714 | 5.944 |  | 93.0884
|  | 82.0561 | 87.3379 | 5.9978 |  | 93.0917
|  | 81.9308 | 87.2045 | 6.0513 |  | 93.095
|  | 81.8054 | 87.0712 | 6.1044 |  | 93.0982
|  | 81.6803 | 86.938 | 6.1573 |  | 93.1015
|  | 81.5552 | 86.8048 | 6.2099 |  | 93.1048
|  | 81.4301 | 86.6717 | 6.2622 |  | 93.108
|  | 81.3051 | 86.5386 | 6.3142 |  | 93.1113
|  | 81.1802 | 86.4057 | 6.3659 |  | 93.1146
|  | 81.0553 | 86.2728 | 6.4173 |  | 93.1178
|  | 80.9306 | 86.14 | 6.4684 |  | 93.1211
|  | 80.8059 | 86.0073 | 6.5192 |  | 93.1243
|  | 80.6813 | 85.8746 | 6.5697 |  | 93.1276
|  | 80.5567 | 85.7421 | 6.62 |  | 93.1308
|  | 80.4322 | 85.6096 | 6.6699 |  | 93.1341
|  | 80.3078 | 85.4771 | 6.7195 |  | 93.1373
|  | 80.1835 | 85.3448 | 6.7689 |  | 93.1405
|  | 80.0592 | 85.2125 | 6.8179 |  | 93.1438
|  | 79.9349 | 85.0803 | 6.8666 |  | 93.147
|  | 79.8109 | 84.9482 | 6.9151 |  | 93.1503
|  | 79.6867 | 84.8161 | 6.9632 |  | 93.1535
|  | 79.5628 | 84.6842 | 7.011 |  | 93.1567
|  | 79.4388 | 84.5523 | 7.0586 |  | 93.1599
|  | 79.315 | 84.4205 | 7.1058 |  | 93.1632
|  | 79.1912 | 84.2887 | 7.1528 |  | 93.1664
|  | 79.0676 | 84.157 | 7.1994 |  | 93.1696
|  | 78.9439 | 84.0254 | 7.2457 |  | 93.1728
|  | 78.8203 | 83.8939 | 7.2918 |  | 93.1761
|  | 78.6969 | 83.7625 | 7.3375 |  | 93.1793
|  | 78.5734 | 83.6311 | 7.3829 |  | 93.1825
|  | 78.45 | 83.4998 | 7.428 |  | 93.1857
|  | 78.3268 | 83.3686 | 7.4729 |  | 93.1889
|  | 78.2036 | 83.2375 | 7.5174 |  | 93.1921
|  | 78.0804 | 83.1064 | 7.5616 |  | 93.1953
|  | 77.9574 | 82.9754 | 7.6055 |  | 93.1985
|  | 77.8343 | 82.8445 | 7.6491 |  | 93.2017
|  | 77.7115 | 82.7136 | 7.6924 |  | 93.2049
|  | 77.5886 | 82.5829 | 7.7354 |  | 93.2081
|  | 77.4658 | 82.4522 | 7.7781 |  | 93.2113
|  | 77.3431 | 82.3216 | 7.8205 |  | 93.2145
|  | 77.2205 | 82.191 | 7.8625 |  | 93.2177
|  | 77.0979 | 82.0606 | 7.9043 |  | 93.2209
|  | 76.9754 | 81.9302 | 7.9457 |  | 93.2241
|  | 76.8529 | 81.7999 | 7.9869 |  | 93.2273
|  | 76.7305 | 81.6696 | 8.0277 |  | 93.2305
|  | 76.6083 | 81.5395 | 8.0682 |  | 93.2336
|  | 76.4861 | 81.4094 | 8.1085 |  | 93.2368
|  | 76.3639 | 81.2794 | 8.1484 |  | 93.24
|  | 76.2419 | 81.1495 | 8.188 |  | 93.2432
|  | 76.1199 | 81.0196 | 8.2272 |  | 93.2463
|  | 75.9979 | 80.8898 | 8.2662 |  | 93.2495
|  | 75.8761 | 80.7601 | 8.3049 |  | 93.2527
|  | 75.7542 | 80.6305 | 8.3432 |  | 93.2558
|  | 75.6325 | 80.5009 | 8.3813 |  | 93.259
|  | 75.5108 | 80.3714 | 8.419 |  | 93.2622
|  | 75.3893 | 80.242 | 8.4564 |  | 93.2653
|  | 75.2678 | 80.1127 | 8.4935 |  | 93.2685
|  | 75.1463 | 79.9834 | 8.5303 |  | 93.2716
|  | 75.025 | 79.8543 | 8.5668 |  | 93.2748
|  | 74.9036 | 79.7251 | 8.6029 |  | 93.2779
|  | 74.7824 | 79.5961 | 8.6387 |  | 93.2811
|  | 74.6613 | 79.4672 | 8.6743 |  | 93.2842
|  | 74.5402 | 79.3383 | 8.7095 |  | 93.2874
|  | 74.4192 | 79.2095 | 8.7444 |  | 93.2905
|  | 74.2983 | 79.0808 | 8.7789 |  | 93.2937
|  | 74.1773 | 78.9521 | 8.8132 |  | 93.2968
|  | 74.0565 | 78.8235 | 8.8471 |  | 93.3
|  | 73.9358 | 78.695 | 8.8807 |  | 93.3031
|  | 73.8152 | 78.5666 | 8.914 |  | 93.3062
|  | 73.6946 | 78.4383 | 8.947 |  | 93.3094
|  | 73.5741 | 78.31 | 8.9797 |  | 93.3125
|  | 73.4537 | 78.1818 | 9.012 |  | 93.3156
|  | 73.3333 | 78.0537 | 9.0441 |  | 93.3187
|  | 73.213 | 77.9256 | 9.0758 |  | 93.3219
|  | 73.0927 | 77.7976 | 9.1071 |  | 93.325
|  | 72.9725 | 77.6697 | 9.1382 |  | 93.3281
|  | 72.8525 | 77.5419 | 9.1689 |  | 93.3312
|  | 72.7324 | 77.4142 | 9.1994 |  | 93.3343
|  | 72.6125 | 77.2865 | 9.2294 |  | 93.3374
|  | 72.4926 | 77.1589 | 9.2592 |  | 93.3406
|  | 72.3728 | 77.0314 | 9.2887 |  | 93.3437
|  | 72.253 | 76.9039 | 9.3178 |  | 93.3468
|  | 72.1334 | 76.7766 | 9.3466 |  | 93.3499
|  | 72.0138 | 76.6493 | 9.3751 |  | 93.353
|  | 71.8943 | 76.5221 | 9.4032 |  | 93.3561
|  | 71.7749 | 76.3949 | 9.431 |  | 93.3592
|  | 71.6555 | 76.2678 | 9.4585 |  | 93.3623
|  | 71.5361 | 76.1409 | 9.4857 |  | 93.3654
|  | 71.4169 | 76.0139 | 9.5125 |  | 93.3685
|  | 71.2977 | 75.8871 | 9.5391 |  | 93.3715
|  | 71.1786 | 75.7603 | 9.5652 |  | 93.3746
|  | 71.0596 | 75.6336 | 9.5911 |  | 93.3777
|  | 70.9406 | 75.507 | 9.6166 |  | 93.3808
|  | 70.8218 | 75.3805 | 9.6418 |  | 93.3839
|  | 70.703 | 75.254 | 9.6667 |  | 93.387
|  | 70.5842 | 75.1276 | 9.6913 |  | 93.39
|  | 70.4655 | 75.0013 | 9.7155 |  | 93.3931
|  | 70.3469 | 74.8751 | 9.7394 |  | 93.3962
|  | 70.2284 | 74.7489 | 9.7629 |  | 93.3993
|  | 70.1099 | 74.6228 | 9.7862 |  | 93.4023
|  | 69.9916 | 74.4968 | 9.809 |  | 93.4054
|  | 69.8732 | 74.3709 | 9.8316 |  | 93.4085
|  | 69.755 | 74.245 | 9.8538 |  | 93.4115
|  | 69.6368 | 74.1192 | 9.8757 |  | 93.4146
|  | 69.5187 | 73.9935 | 9.8973 |  | 93.4176
|  | 69.4007 | 73.8679 | 9.9185 |  | 93.4207
|  | 69.2827 | 73.7423 | 9.9394 |  | 93.4237
|  | 69.1648 | 73.6169 | 9.96 |  | 93.4268
|  | 69.047 | 73.4915 | 9.9802 |  | 93.4298
|  | 68.9292 | 73.3661 | 10.0001 |  | 93.4329
|  | 68.8115 | 73.2409 | 10.0197 |  | 93.4359
|  | 68.6939 | 73.1157 | 10.0389 |  | 93.439
|  | 68.5763 | 72.9906 | 10.0578 |  | 93.442
|  | 68.4589 | 72.8655 | 10.0763 |  | 93.4451
|  | 68.3415 | 72.7406 | 10.0945 |  | 93.4481
|  | 68.2242 | 72.6157 | 10.1124 |  | 93.4511
|  | 68.1069 | 72.4909 | 10.1299 |  | 93.4542
|  | 67.9897 | 72.3662 | 10.1471 |  | 93.4572
|  | 67.8726 | 72.2415 | 10.164 |  | 93.4602
|  | 67.7556 | 72.117 | 10.1805 |  | 93.4633
|  | 67.6386 | 71.9924 | 10.1967 |  | 93.4663
|  | 67.5217 | 71.868 | 10.2125 |  | 93.4693
|  | 67.4048 | 71.7437 | 10.228 |  | 93.4723
|  | 67.2881 | 71.6194 | 10.2432 |  | 93.4754
|  | 67.1714 | 71.4952 | 10.258 |  | 93.4784
|  | 67.0548 | 71.3711 | 10.2725 |  | 93.4814
|  | 66.9383 | 71.247 | 10.2866 |  | 93.4844
|  | 66.8218 | 71.123 | 10.3004 |  | 93.4874
|  | 66.7054 | 70.9991 | 10.3138 |  | 93.4904
|  | 66.5891 | 70.8753 | 10.3269 |  | 93.4934
|  | 66.4728 | 70.7516 | 10.3397 |  | 93.4964
|  | 66.3566 | 70.6279 | 10.3521 |  | 93.4994
|  | 66.2404 | 70.5043 | 10.3642 |  | 93.5024
|  | 66.1244 | 70.3808 | 10.3759 |  | 93.5054
|  | 66.0084 | 70.2573 | 10.3873 |  | 93.5084
|  | 65.8925 | 70.134 | 10.3983 |  | 93.5114
|  | 65.7767 | 70.0107 | 10.409 |  | 93.5144
|  | 65.6609 | 69.8875 | 10.4194 |  | 93.5174
|  | 65.5452 | 69.7643 | 10.4294 |  | 93.5204
|  | 65.4296 | 69.6412 | 10.439 |  | 93.5234
|  | 65.314 | 69.5182 | 10.4483 |  | 93.5264
|  | 65.1986 | 69.3953 | 10.4573 |  | 93.5293
|  | 65.0832 | 69.2725 | 10.4659 |  | 93.5323
|  | 64.9678 | 69.1497 | 10.4742 |  | 93.5353
|  | 64.8525 | 69.027 | 10.4821 |  | 93.5383
|  | 64.7373 | 68.9044 | 10.4896 |  | 93.5412
|  | 64.6222 | 68.7819 | 10.4968 |  | 93.5442
|  | 64.5072 | 68.6594 | 10.5037 |  | 93.5472
|  | 64.3921 | 68.537 | 10.5102 |  | 93.5502
|  | 64.2772 | 68.4147 | 10.5164 |  | 93.5531
|  | 64.1624 | 68.2925 | 10.5222 |  | 93.5561
|  | 64.0476 | 68.1703 | 10.5276 |  | 93.559
|  | 63.9329 | 68.0482 | 10.5327 |  | 93.562
|  | 63.8183 | 67.9262 | 10.5375 |  | 93.565
|  | 63.7037 | 67.8043 | 10.5419 |  | 93.5679
|  | 63.5892 | 67.6824 | 10.5459 |  | 93.5709
|  | 63.4748 | 67.5606 | 10.5496 |  | 93.5738
|  | 63.3605 | 67.4389 | 10.5529 |  | 93.5768
|  | 63.2461 | 67.3173 | 10.5559 |  | 93.5797
|  | 63.132 | 67.1957 | 10.5585 |  | 93.5827
|  | 63.0178 | 67.0742 | 10.5608 |  | 93.5856
|  | 62.9037 | 66.9528 | 10.5627 |  | 93.5885
|  | 62.7898 | 66.8315 | 10.5643 |  | 93.5915
|  | 62.6759 | 66.7102 | 10.5655 |  | 93.5944
|  | 62.562 | 66.589 | 10.5663 |  | 93.5973
|  | 62.4482 | 66.4679 | 10.5668 |  | 93.6003
|  | 62.3345 | 66.3469 | 10.5669 |  | 93.6032
|  | 62.2208 | 66.2259 | 10.5667 |  | 93.6061
|  | 62.1072 | 66.1051 | 10.5661 |  | 93.6091
|  | 61.9938 | 65.9843 | 10.5651 |  | 93.612
|  | 61.8804 | 65.8635 | 10.5638 |  | 93.6149
|  | 61.767 | 65.7429 | 10.5621 |  | 93.6178
|  | 61.6537 | 65.6223 | 10.5601 |  | 93.6207
|  | 61.5405 | 65.5018 | 10.5577 |  | 93.6237
|  | 61.4273 | 65.3814 | 10.555 |  | 93.6266
|  | 61.3142 | 65.261 | 10.5519 |  | 93.6295
|  | 61.2013 | 65.1407 | 10.5484 |  | 93.6324
|  | 61.0883 | 65.0205 | 10.5445 |  | 93.6353
|  | 60.9755 | 64.9004 | 10.5403 |  | 93.6382
|  | 60.8627 | 64.7804 | 10.5358 |  | 93.6411
|  | 60.7499 | 64.6604 | 10.5308 |  | 93.644
|  | 60.6373 | 64.5405 | 10.5255 |  | 93.6469
|  | 60.5247 | 64.4207 | 10.5199 |  | 93.6498
|  | 60.4123 | 64.3009 | 10.5139 |  | 93.6527
|  | 60.2998 | 64.1812 | 10.5075 |  | 93.6556
|  | 60.1874 | 64.0616 | 10.5007 |  | 93.6585
|  | 60.0752 | 63.9421 | 10.4936 |  | 93.6614
|  | 59.9629 | 63.8227 | 10.4861 |  | 93.6643
|  | 59.8508 | 63.7033 | 10.4782 |  | 93.6671
|  | 59.7387 | 63.584 | 10.47 |  | 93.67
|  | 59.6267 | 63.4648 | 10.4614 |  | 93.6729
|  | 59.5147 | 63.3456 | 10.4525 |  | 93.6758
|  | 59.4028 | 63.2266 | 10.4432 |  | 93.6787
|  | 59.2911 | 63.1076 | 10.4335 |  | 93.6815
|  | 59.1793 | 62.9887 | 10.4234 |  | 93.6844
|  | 59.0676 | 62.8698 | 10.413 |  | 93.6873
|  | 58.9561 | 62.751 | 10.4022 |  | 93.6901
|  | 58.8445 | 62.6324 | 10.391 |  | 93.693
|  | 58.7331 | 62.5137 | 10.3794 |  | 93.6959
|  | 58.6218 | 62.3952 | 10.3675 |  | 93.6987
|  | 58.5105 | 62.2767 | 10.3552 |  | 93.7016
|  | 58.3992 | 62.1583 | 10.3426 |  | 93.7044
|  | 58.288 | 62.04 | 10.3295 |  | 93.7073
|  | 58.177 | 61.9218 | 10.3161 |  | 93.7101
|  | 58.066 | 61.8036 | 10.3023 |  | 93.713
|  | 57.955 | 61.6855 | 10.2882 |  | 93.7158
|  | 57.8442 | 61.5675 | 10.2737 |  | 93.7187
|  | 57.7334 | 61.4496 | 10.2588 |  | 93.7215
|  | 57.6226 | 61.3317 | 10.2435 |  | 93.7244
|  | 57.5119 | 61.2139 | 10.2278 |  | 93.7272
|  | 57.4013 | 61.0962 | 10.2118 |  | 93.7301
|  | 57.2908 | 60.9786 | 10.1954 |  | 93.7329
|  | 57.1804 | 60.861 | 10.1786 |  | 93.7357
|  | 57.07 | 60.7435 | 10.1615 |  | 93.7386
|  | 56.9597 | 60.6261 | 10.1439 |  | 93.7414
|  | 56.8494 | 60.5088 | 10.126 |  | 93.7442
|  | 56.7393 | 60.3915 | 10.1077 |  | 93.747
|  | 56.6292 | 60.2743 | 10.089 |  | 93.7499
|  | 56.5192 | 60.1572 | 10.07 |  | 93.7527
|  | 56.4092 | 60.0402 | 10.0506 |  | 93.7555
|  | 56.2993 | 59.9232 | 10.0308 |  | 93.7583
|  | 56.1895 | 59.8064 | 10.0106 |  | 93.7611
|  | 56.0798 | 59.6896 | 9.99 |  | 93.764
|  | 55.9701 | 59.5728 | 9.969 |  | 93.7668
|  | 55.8605 | 59.4562 | 9.9477 |  | 93.7696
|  | 55.7509 | 59.3396 | 9.926 |  | 93.7724
|  | 55.6415 | 59.2231 | 9.9039 |  | 93.7752
|  | 55.5321 | 59.1067 | 9.8814 |  | 93.778
|  | 55.4228 | 58.9903 | 9.8586 |  | 93.7808
|  | 55.3136 | 58.874 | 9.8353 |  | 93.7836
|  | 55.2043 | 58.7578 | 9.8117 |  | 93.7864
|  | 55.0952 | 58.6417 | 9.7877 |  | 93.7892
|  | 54.9863 | 58.5256 | 9.7633 |  | 93.792
|  | 54.8773 | 58.4097 | 9.7385 |  | 93.7948
|  | 54.7683 | 58.2938 | 9.7133 |  | 93.7976
|  | 54.6596 | 58.1779 | 9.6878 |  | 93.8003
|  | 54.5508 | 58.0622 | 9.6618 |  | 93.8031
|  | 54.4421 | 57.9465 | 9.6355 |  | 93.8059
|  | 54.3335 | 57.8309 | 9.6088 |  | 93.8087
|  | 54.225 | 57.7154 | 9.5817 |  | 93.8115
|  | 54.1165 | 57.5999 | 9.5542 |  | 93.8142
|  | 54.0081 | 57.4846 | 9.5263 |  | 93.817
|  | 53.8998 | 57.3693 | 9.4981 |  | 93.8198
|  | 53.7916 | 57.2541 | 9.4694 |  | 93.8226
|  | 53.6834 | 57.1389 | 9.4404 |  | 93.8253
|  | 53.5752 | 57.0238 | 9.4109 |  | 93.8281
|  | 53.4672 | 56.9088 | 9.3811 |  | 93.8309
|  | 53.3593 | 56.7939 | 9.3509 |  | 93.8336
|  | 53.2513 | 56.6791 | 9.3203 |  | 93.8364
|  | 53.1435 | 56.5643 | 9.2893 |  | 93.8391
|  | 53.0357 | 56.4496 | 9.2579 |  | 93.8419
|  | 52.928 | 56.335 | 9.2261 |  | 93.8446
|  | 52.8205 | 56.2205 | 9.1939 |  | 93.8474
|  | 52.7129 | 56.106 | 9.1614 |  | 93.8501
|  | 52.6055 | 55.9916 | 9.1284 |  | 93.8529
|  | 52.498 | 55.8773 | 9.095 |  | 93.8556
|  | 52.3907 | 55.763 | 9.0613 |  | 93.8584
|  | 52.2834 | 55.6489 | 9.0271 |  | 93.8611
|  | 52.1762 | 55.5348 | 8.9926 |  | 93.8639
|  | 52.0691 | 55.4208 | 8.9577 |  | 93.8666
|  | 51.962 | 55.3068 | 8.9223 |  | 93.8693
|  | 51.8551 | 55.193 | 8.8866 |  | 93.8721
|  | 51.7482 | 55.0792 | 8.8505 |  | 93.8748
|  | 51.6414 | 54.9655 | 8.814 |  | 93.8775
|  | 51.5346 | 54.8518 | 8.777 |  | 93.8803
|  | 51.4279 | 54.7383 | 8.7397 |  | 93.883
|  | 51.3213 | 54.6248 | 8.702 |  | 93.8857
|  | 51.2147 | 54.5114 | 8.6639 |  | 93.8884
|  | 51.1082 | 54.398 | 8.6254 |  | 93.8911
|  | 51.0018 | 54.2848 | 8.5865 |  | 93.8939
|  | 50.8955 | 54.1716 | 8.5471 |  | 93.8966
|  | 50.7892 | 54.0585 | 8.5074 |  | 93.8993
|  | 50.683 | 53.9454 | 8.4673 |  | 93.902
|  | 50.5769 | 53.8325 | 8.4268 |  | 93.9047
|  | 50.4709 | 53.7196 | 8.3859 |  | 93.9074
|  | 50.3649 | 53.6068 | 8.3446 |  | 93.9101
|  | 50.259 | 53.4941 | 8.3028 |  | 93.9128
|  | 50.1531 | 53.3814 | 8.2607 |  | 93.9155
|  | 50.0473 | 53.2688 | 8.2182 |  | 93.9182
|  | 49.9416 | 53.1563 | 8.1753 |  | 93.9209
|  | 49.836 | 53.0439 | 8.1319 |  | 93.9236
|  | 49.7304 | 52.9315 | 8.0882 |  | 93.9263
|  | 49.6249 | 52.8193 | 8.044 |  | 93.929
|  | 49.5195 | 52.707 | 7.9995 |  | 93.9317
|  | 49.4141 | 52.5949 | 7.9545 |  | 93.9343
|  | 49.3089 | 52.4829 | 7.9092 |  | 93.937
|  | 49.2037 | 52.3709 | 7.8634 |  | 93.9397
|  | 49.0986 | 52.259 | 7.8172 |  | 93.9424
|  | 48.9935 | 52.1472 | 7.7707 |  | 93.9451
|  | 48.8885 | 52.0354 | 7.7237 |  | 93.9477
|  | 48.7836 | 51.9237 | 7.6763 |  | 93.9504
|  | 48.6787 | 51.8121 | 7.6285 |  | 93.9531
|  | 48.5739 | 51.7006 | 7.5802 |  | 93.9557
|  | 48.4693 | 51.5892 | 7.5316 |  | 93.9584
|  | 48.3646 | 51.4778 | 7.4826 |  | 93.9611
|  | 48.2601 | 51.3665 | 7.4331 |  | 93.9637
|  | 48.1555 | 51.2553 | 7.3833 |  | 93.9664
|  | 48.0511 | 51.1441 | 7.333 |  | 93.9691
|  | 47.9468 | 51.033 | 7.2824 |  | 93.9717
|  | 47.8424 | 50.922 | 7.2313 |  | 93.9744
|  | 47.7383 | 50.8111 | 7.1798 |  | 93.977
|  | 47.6341 | 50.7003 | 7.1279 |  | 93.9797
|  | 47.53 | 50.5895 | 7.0755 |  | 93.9823
|  | 47.4261 | 50.4788 | 7.0228 |  | 93.985
|  | 47.3221 | 50.3682 | 6.9696 |  | 93.9876
|  | 47.2183 | 50.2577 | 6.9161 |  | 93.9902
|  | 47.1144 | 50.1472 | 6.8621 |  | 93.9929
|  | 47.0107 | 50.0368 | 6.8077 |  | 93.9955
|  | 46.9071 | 49.9265 | 6.7529 |  | 93.9982
|  | 46.8035 | 49.8162 | 6.6977 |  | 94.0008
|  | 46.7 | 49.7061 | 6.642 |  | 94.0034
|  | 46.5966 | 49.596 | 6.586 |  | 94.006
|  | 46.4933 | 49.486 | 6.5295 |  | 94.0087
|  | 46.3899 | 49.376 | 6.4726 |  | 94.0113
|  | 46.2867 | 49.2662 | 6.4153 |  | 94.0139
|  | 46.1836 | 49.1564 | 6.3576 |  | 94.0165
|  | 46.0805 | 49.0466 | 6.2994 |  | 94.0192
|  | 45.9775 | 48.937 | 6.2408 |  | 94.0218
|  | 45.8746 | 48.8274 | 6.1819 |  | 94.0244
|  | 45.7716 | 48.718 | 6.1225 |  | 94.027
|  | 45.6689 | 48.6085 | 6.0626 |  | 94.0296
|  | 45.5662 | 48.4992 | 6.0024 |  | 94.0322
|  | 45.4635 | 48.3899 | 5.9417 |  | 94.0348
|  | 45.3609 | 48.2808 | 5.8806 |  | 94.0374
|  | 45.2584 | 48.1717 | 5.8191 |  | 94.04
|  | 45.156 | 48.0626 | 5.7572 |  | 94.0426
|  | 45.0536 | 47.9537 | 5.6948 |  | 94.0452
|  | 44.9513 | 47.8448 | 5.6321 |  | 94.0478
|  | 44.8491 | 47.736 | 5.5689 |  | 94.0504
|  | 44.7469 | 47.6272 | 5.5052 |  | 94.053
|  | 44.6448 | 47.5186 | 5.4412 |  | 94.0556
|  | 44.5428 | 47.41 | 5.3767 |  | 94.0582
|  | 44.4409 | 47.3015 | 5.3118 |  | 94.0608
|  | 44.339 | 47.1931 | 5.2465 |  | 94.0634
|  | 44.2372 | 47.0847 | 5.1807 |  | 94.0659
|  | 44.1355 | 46.9764 | 5.1146 |  | 94.0685
|  | 44.0338 | 46.8682 | 5.048 |  | 94.0711
|  | 43.9322 | 46.7601 | 4.9809 |  | 94.0737
|  | 43.8307 | 46.652 | 4.9135 |  | 94.0762
|  | 43.7292 | 46.544 | 4.8456 |  | 94.0788
|  | 43.6278 | 46.4361 | 4.7773 |  | 94.0814
|  | 43.5266 | 46.3283 | 4.7086 |  | 94.0839
|  | 43.4253 | 46.2206 | 4.6394 |  | 94.0865
|  | 43.3241 | 46.1129 | 4.5698 |  | 94.0891
|  | 43.2231 | 46.0053 | 4.4998 |  | 94.0916
|  | 43.1221 | 45.8978 | 4.4293 |  | 94.0942
|  | 43.0211 | 45.7903 | 4.3584 |  | 94.0967
|  | 42.9202 | 45.6829 | 4.2871 |  | 94.0993
|  | 42.8194 | 45.5756 | 4.2153 |  | 94.1018
|  | 42.7186 | 45.4684 | 4.1432 |  | 94.1044
|  | 42.618 | 45.3613 | 4.0705 |  | 94.1069
|  | 42.5174 | 45.2542 | 3.9975 |  | 94.1095
|  | 42.4168 | 45.1472 | 3.924 |  | 94.112
|  | 42.3164 | 45.0403 | 3.8501 |  | 94.1146
|  | 42.216 | 44.9334 | 3.7758 |  | 94.1171
|  | 42.1157 | 44.8267 | 3.701 |  | 94.1197
|  | 42.0155 | 44.72 | 3.6258 |  | 94.1222
|  | 41.9153 | 44.6133 | 3.5501 |  | 94.1247
|  | 41.8152 | 44.5068 | 3.474 |  | 94.1273
|  | 41.7152 | 44.4003 | 3.3975 |  | 94.1298
|  | 41.6152 | 44.2939 | 3.3205 |  | 94.1323
|  | 41.5153 | 44.1876 | 3.2431 |  | 94.1348
|  | 41.4155 | 44.0814 | 3.1653 |  | 94.1374
|  | 41.3157 | 43.9752 | 3.087 |  | 94.1399
|  | 41.216 | 43.8691 | 3.0083 |  | 94.1424
|  | 41.1164 | 43.7631 | 2.9292 |  | 94.1449
|  | 41.0169 | 43.6571 | 2.8496 |  | 94.1474
|  | 40.9175 | 43.5513 | 2.7696 |  | 94.1499
|  | 40.8181 | 43.4455 | 2.6891 |  | 94.1524
|  | 40.7187 | 43.3398 | 2.6082 |  | 94.155
|  | 40.6195 | 43.2341 | 2.5269 |  | 94.1575
|  | 40.5203 | 43.1286 | 2.4451 |  | 94.16
|  | 40.4212 | 43.0231 | 2.3629 |  | 94.1625
|  | 40.3221 | 42.9177 | 2.2802 |  | 94.165
|  | 40.2232 | 42.8123 | 2.1971 |  | 94.1675
|  | 40.1243 | 42.7071 | 2.1135 |  | 94.17
|  | 40.0254 | 42.6019 | 2.0295 |  | 94.1725
|  | 39.9267 | 42.4968 | 1.9451 |  | 94.1749
|  | 39.8281 | 42.3917 | 1.8602 |  | 94.1774
|  | 39.7294 | 42.2868 | 1.7749 |  | 94.1799
|  | 39.6309 | 42.1819 | 1.6891 |  | 94.1824
|  | 39.5324 | 42.0771 | 1.6029 |  | 94.1849
|  | 39.434 | 41.9723 | 1.5163 |  | 94.1874
|  | 39.3357 | 41.8677 | 1.4292 |  | 94.1899
|  | 39.2374 | 41.7631 | 1.3416 |  | 94.1923
|  | 39.1392 | 41.6586 | 1.2536 |  | 94.1948
|  | 39.0411 | 41.5542 | 1.1652 |  | 94.1973
|  | 38.943 | 41.4498 | 1.0763 |  | 94.1998
|  | 38.8451 | 41.3455 | 0.98694 |  | 94.2022
|  | 38.7472 | 41.2413 | 0.89716 |  | 94.2047
|  | 38.6494 | 41.1372 | 0.80693 |  | 94.2072
|  | 38.5516 | 41.0331 | 0.71624 |  | 94.2096
|  | 38.4539 | 40.9291 | 0.62511 |  | 94.2121
|  | 38.3563 | 40.8252 | 0.53353 |  | 94.2145
|  | 38.2587 | 40.7214 | 0.4415 |  | 94.217
|  | 38.1613 | 40.6177 | 0.34902 |  | 94.2194
|  | 38.0639 | 40.514 | 0.25609 |  | 94.2219
|  | 37.9665 | 40.4104 | 0.16271 |  | 94.2243
|  | 37.8693 | 40.3069 | 0.068878 |  | 94.2268
|  | 37.7982 | 40.2312 | 0 |  | 94.2292

## Data (hidden)
Speed (RPM) | Torque (Ozin) | Current (A) | P In (W) | P Out (W) | Efficiency (%) | Speed Volt (V)
3.1518 | 3.8719 | 1.8725 | 22.9203 | 0.009025 | 0.039376 | 12.0626
9.4429 | 3.8656 | 1.8699 | 22.888 | 0.026995 | 0.11794 | 12.063
15.7339 | 3.8593 | 1.8673 | 22.8558 | 0.044906 | 0.19648 | 12.0635
22.025 | 3.8529 | 1.8646 | 22.8236 | 0.062759 | 0.27497 | 12.0639
28.3161 | 3.8466 | 1.862 | 22.7914 | 0.080552 | 0.35343 | 12.0644
34.6071 | 3.8402 | 1.8594 | 22.7592 | 0.098285 | 0.43185 | 12.0648
40.8982 | 3.8339 | 1.8568 | 22.7271 | 0.11596 | 0.51023 | 12.0652
47.1893 | 3.8275 | 1.8541 | 22.6949 | 0.13358 | 0.58857 | 12.0657
53.4803 | 3.8211 | 1.8515 | 22.6628 | 0.15113 | 0.66687 | 12.0661
59.7714 | 3.8148 | 1.8489 | 22.6307 | 0.16863 | 0.74512 | 12.0666
66.0625 | 3.8084 | 1.8463 | 22.5986 | 0.18606 | 0.82334 | 12.067
72.3535 | 3.802 | 1.8436 | 22.5665 | 0.20344 | 0.90151 | 12.0675
78.6446 | 3.7956 | 1.841 | 22.5345 | 0.22076 | 0.97964 | 12.0679
84.9357 | 3.7892 | 1.8384 | 22.5024 | 0.23801 | 1.0577 | 12.0684
91.2267 | 3.7828 | 1.8358 | 22.4704 | 0.25521 | 1.1358 | 12.0688
97.5178 | 3.7764 | 1.8332 | 22.4384 | 0.27235 | 1.2138 | 12.0693
103.8089 | 3.77 | 1.8306 | 22.4064 | 0.28942 | 1.2917 | 12.0697
110.0999 | 3.7635 | 1.8279 | 22.3745 | 0.30644 | 1.3696 | 12.0702
116.391 | 3.7571 | 1.8253 | 22.3425 | 0.3234 | 1.4475 | 12.0706
122.6821 | 3.7506 | 1.8227 | 22.3106 | 0.34029 | 1.5252 | 12.071
128.9731 | 3.7442 | 1.8201 | 22.2787 | 0.35713 | 1.603 | 12.0715
135.2642 | 3.7377 | 1.8175 | 22.2468 | 0.3739 | 1.6807 | 12.0719
141.5553 | 3.7313 | 1.8149 | 22.2149 | 0.39061 | 1.7583 | 12.0724
147.8463 | 3.7248 | 1.8123 | 22.183 | 0.40727 | 1.8359 | 12.0728
154.1374 | 3.7183 | 1.8097 | 22.1512 | 0.42386 | 1.9135 | 12.0733
160.4285 | 3.7118 | 1.8071 | 22.1194 | 0.44039 | 1.991 | 12.0737
166.7195 | 3.7054 | 1.8045 | 22.0875 | 0.45686 | 2.0684 | 12.0742
173.0106 | 3.6989 | 1.8019 | 22.0558 | 0.47327 | 2.1458 | 12.0746
179.3017 | 3.6924 | 1.7993 | 22.024 | 0.48961 | 2.2231 | 12.075
185.5927 | 3.6859 | 1.7967 | 21.9922 | 0.5059 | 2.3004 | 12.0755
191.8838 | 3.6793 | 1.7941 | 21.9605 | 0.52212 | 2.3776 | 12.0759
198.1749 | 3.6728 | 1.7915 | 21.9288 | 0.53829 | 2.4547 | 12.0764
204.4659 | 3.6663 | 1.7889 | 21.897 | 0.55439 | 2.5318 | 12.0768
210.757 | 3.6597 | 1.7863 | 21.8654 | 0.57042 | 2.6088 | 12.0772
217.0481 | 3.6532 | 1.7838 | 21.8337 | 0.5864 | 2.6858 | 12.0777
223.3391 | 3.6467 | 1.7812 | 21.802 | 0.60232 | 2.7627 | 12.0781
229.6302 | 3.6401 | 1.7786 | 21.7704 | 0.61817 | 2.8395 | 12.0786
235.9213 | 3.6335 | 1.776 | 21.7388 | 0.63396 | 2.9163 | 12.079
242.2123 | 3.627 | 1.7734 | 21.7072 | 0.64969 | 2.993 | 12.0794
248.5034 | 3.6204 | 1.7708 | 21.6756 | 0.66536 | 3.0696 | 12.0799
254.7945 | 3.6138 | 1.7683 | 21.644 | 0.68096 | 3.1462 | 12.0803
261.0855 | 3.6072 | 1.7657 | 21.6125 | 0.6965 | 3.2227 | 12.0808
267.3766 | 3.6006 | 1.7631 | 21.5809 | 0.71198 | 3.2991 | 12.0812
273.6677 | 3.594 | 1.7605 | 21.5494 | 0.72739 | 3.3755 | 12.0816
279.9587 | 3.5874 | 1.758 | 21.5179 | 0.74275 | 3.4518 | 12.0821
286.2498 | 3.5808 | 1.7554 | 21.4864 | 0.75804 | 3.528 | 12.0825
292.5409 | 3.5742 | 1.7528 | 21.455 | 0.77327 | 3.6041 | 12.0829
298.8319 | 3.5676 | 1.7503 | 21.4235 | 0.78843 | 3.6802 | 12.0834
305.123 | 3.5609 | 1.7477 | 21.3921 | 0.80353 | 3.7562 | 12.0838
311.4141 | 3.5543 | 1.7451 | 21.3607 | 0.81857 | 3.8321 | 12.0843
317.7051 | 3.5476 | 1.7426 | 21.3293 | 0.83354 | 3.908 | 12.0847
323.9962 | 3.541 | 1.74 | 21.2979 | 0.84845 | 3.9837 | 12.0851
330.2873 | 3.5343 | 1.7374 | 21.2665 | 0.8633 | 4.0594 | 12.0856
336.5783 | 3.5276 | 1.7349 | 21.2352 | 0.87808 | 4.135 | 12.086
342.8694 | 3.521 | 1.7323 | 21.2039 | 0.8928 | 4.2106 | 12.0864
349.1605 | 3.5143 | 1.7298 | 21.1726 | 0.90746 | 4.286 | 12.0869
355.4515 | 3.5076 | 1.7272 | 21.1413 | 0.92205 | 4.3614 | 12.0873
361.7426 | 3.5009 | 1.7246 | 21.11 | 0.93658 | 4.4367 | 12.0877
368.0337 | 3.4942 | 1.7221 | 21.0788 | 0.95104 | 4.5119 | 12.0882
374.3247 | 3.4875 | 1.7195 | 21.0475 | 0.96544 | 4.587 | 12.0886
380.6158 | 3.4808 | 1.717 | 21.0163 | 0.97978 | 4.662 | 12.089
386.9069 | 3.4741 | 1.7144 | 20.9851 | 0.99405 | 4.7369 | 12.0895
393.1979 | 3.4673 | 1.7119 | 20.9539 | 1.0083 | 4.8118 | 12.0899
399.489 | 3.4606 | 1.7093 | 20.9227 | 1.0224 | 4.8865 | 12.0903
405.7801 | 3.4539 | 1.7068 | 20.8916 | 1.0365 | 4.9612 | 12.0908
412.0711 | 3.4471 | 1.7043 | 20.8604 | 1.0505 | 5.0358 | 12.0912
418.3622 | 3.4403 | 1.7017 | 20.8293 | 1.0644 | 5.1103 | 12.0916
424.6533 | 3.4336 | 1.6992 | 20.7982 | 1.0783 | 5.1847 | 12.0921
430.9443 | 3.4268 | 1.6966 | 20.7671 | 1.0921 | 5.259 | 12.0925
437.2354 | 3.42 | 1.6941 | 20.7361 | 1.1059 | 5.3332 | 12.0929
443.5265 | 3.4133 | 1.6916 | 20.705 | 1.1196 | 5.4073 | 12.0934
449.8175 | 3.4065 | 1.689 | 20.674 | 1.1332 | 5.4813 | 12.0938
456.1086 | 3.3997 | 1.6865 | 20.643 | 1.1468 | 5.5552 | 12.0942
462.3997 | 3.3929 | 1.684 | 20.612 | 1.1602 | 5.629 | 12.0947
468.6907 | 3.3861 | 1.6814 | 20.581 | 1.1737 | 5.7027 | 12.0951
474.9818 | 3.3793 | 1.6789 | 20.5501 | 1.187 | 5.7763 | 12.0955
481.2729 | 3.3724 | 1.6764 | 20.5191 | 1.2003 | 5.8498 | 12.0959
487.5639 | 3.3656 | 1.6738 | 20.4882 | 1.2136 | 5.9232 | 12.0964
493.855 | 3.3588 | 1.6713 | 20.4573 | 1.2267 | 5.9965 | 12.0968
500.1461 | 3.3519 | 1.6688 | 20.4264 | 1.2398 | 6.0697 | 12.0972
506.4371 | 3.3451 | 1.6663 | 20.3955 | 1.2528 | 6.1428 | 12.0977
512.7282 | 3.3382 | 1.6637 | 20.3647 | 1.2658 | 6.2157 | 12.0981
519.0192 | 3.3314 | 1.6612 | 20.3338 | 1.2787 | 6.2886 | 12.0985
525.3103 | 3.3245 | 1.6587 | 20.303 | 1.2915 | 6.3613 | 12.0989
531.6014 | 3.3176 | 1.6562 | 20.2722 | 1.3043 | 6.434 | 12.0994
537.8925 | 3.3107 | 1.6537 | 20.2414 | 1.317 | 6.5065 | 12.0998
544.1835 | 3.3039 | 1.6512 | 20.2106 | 1.3296 | 6.5789 | 12.1002
550.4746 | 3.297 | 1.6487 | 20.1799 | 1.3422 | 6.6512 | 12.1006
556.7656 | 3.2901 | 1.6461 | 20.1491 | 1.3547 | 6.7234 | 12.1011
563.0567 | 3.2832 | 1.6436 | 20.1184 | 1.3671 | 6.7954 | 12.1015
569.3478 | 3.2762 | 1.6411 | 20.0877 | 1.3795 | 6.8673 | 12.1019
575.6389 | 3.2693 | 1.6386 | 20.057 | 1.3918 | 6.9392 | 12.1023
581.9299 | 3.2624 | 1.6361 | 20.0264 | 1.404 | 7.0108 | 12.1028
588.221 | 3.2555 | 1.6336 | 19.9957 | 1.4162 | 7.0824 | 12.1032
594.512 | 3.2485 | 1.6311 | 19.9651 | 1.4283 | 7.1539 | 12.1036
600.8031 | 3.2416 | 1.6286 | 19.9345 | 1.4403 | 7.2252 | 12.104
607.0942 | 3.2346 | 1.6261 | 19.9039 | 1.4523 | 7.2964 | 12.1045
613.3853 | 3.2277 | 1.6236 | 19.8733 | 1.4642 | 7.3674 | 12.1049
619.6763 | 3.2207 | 1.6211 | 19.8427 | 1.476 | 7.4384 | 12.1053
625.9674 | 3.2137 | 1.6186 | 19.8122 | 1.4877 | 7.5092 | 12.1057
632.2584 | 3.2067 | 1.6161 | 19.7817 | 1.4994 | 7.5798 | 12.1062
638.5495 | 3.1998 | 1.6136 | 19.7512 | 1.511 | 7.6504 | 12.1066
644.8406 | 3.1928 | 1.6111 | 19.7207 | 1.5226 | 7.7208 | 12.107
651.1317 | 3.1858 | 1.6086 | 19.6902 | 1.5341 | 7.7911 | 12.1074
657.4227 | 3.1788 | 1.6062 | 19.6597 | 1.5455 | 7.8612 | 12.1078
663.7138 | 3.1717 | 1.6037 | 19.6293 | 1.5568 | 7.9312 | 12.1083
670.0048 | 3.1647 | 1.6012 | 19.5989 | 1.5681 | 8.0011 | 12.1087
676.2959 | 3.1577 | 1.5987 | 19.5685 | 1.5793 | 8.0708 | 12.1091
682.587 | 3.1507 | 1.5962 | 19.5381 | 1.5905 | 8.1403 | 12.1095
688.8781 | 3.1436 | 1.5937 | 19.5077 | 1.6015 | 8.2098 | 12.11
695.1691 | 3.1366 | 1.5913 | 19.4774 | 1.6125 | 8.2791 | 12.1104
701.4602 | 3.1295 | 1.5888 | 19.447 | 1.6235 | 8.3482 | 12.1108
707.7512 | 3.1225 | 1.5863 | 19.4167 | 1.6343 | 8.4172 | 12.1112
714.0423 | 3.1154 | 1.5838 | 19.3864 | 1.6451 | 8.486 | 12.1116
720.3334 | 3.1083 | 1.5814 | 19.3561 | 1.6559 | 8.5547 | 12.1121
726.6245 | 3.1012 | 1.5789 | 19.3259 | 1.6665 | 8.6233 | 12.1125
732.9155 | 3.0942 | 1.5764 | 19.2956 | 1.6771 | 8.6917 | 12.1129
739.2066 | 3.0871 | 1.5739 | 19.2654 | 1.6876 | 8.7599 | 12.1133
745.4976 | 3.08 | 1.5715 | 19.2352 | 1.6981 | 8.828 | 12.1137
751.7887 | 3.0729 | 1.569 | 19.205 | 1.7085 | 8.8959 | 12.1141
758.0798 | 3.0657 | 1.5665 | 19.1748 | 1.7188 | 8.9636 | 12.1146
764.3708 | 3.0586 | 1.5641 | 19.1446 | 1.729 | 9.0313 | 12.115
770.6619 | 3.0515 | 1.5616 | 19.1145 | 1.7392 | 9.0987 | 12.1154
776.953 | 3.0444 | 1.5591 | 19.0843 | 1.7493 | 9.166 | 12.1158
783.244 | 3.0372 | 1.5567 | 19.0542 | 1.7593 | 9.2331 | 12.1162
789.5351 | 3.0301 | 1.5542 | 19.0241 | 1.7693 | 9.3 | 12.1166
795.8262 | 3.0229 | 1.5518 | 18.9941 | 1.7791 | 9.3668 | 12.1171
802.1172 | 3.0158 | 1.5493 | 18.964 | 1.789 | 9.4334 | 12.1175
808.4083 | 3.0086 | 1.5469 | 18.934 | 1.7987 | 9.4999 | 12.1179
814.6994 | 3.0014 | 1.5444 | 18.9039 | 1.8084 | 9.5662 | 12.1183
820.9904 | 2.9942 | 1.542 | 18.8739 | 1.818 | 9.6323 | 12.1187
827.2815 | 2.9871 | 1.5395 | 18.8439 | 1.8275 | 9.6982 | 12.1191
833.5726 | 2.9799 | 1.5371 | 18.814 | 1.837 | 9.7639 | 12.1195
839.8636 | 2.9727 | 1.5346 | 18.784 | 1.8464 | 9.8295 | 12.12
846.1547 | 2.9655 | 1.5322 | 18.7541 | 1.8557 | 9.8949 | 12.1204
852.4458 | 2.9582 | 1.5297 | 18.7242 | 1.8649 | 9.9601 | 12.1208
858.7368 | 2.951 | 1.5273 | 18.6943 | 1.8741 | 10.0251 | 12.1212
865.0279 | 2.9438 | 1.5248 | 18.6644 | 1.8832 | 10.09 | 12.1216
871.319 | 2.9366 | 1.5224 | 18.6345 | 1.8923 | 10.1546 | 12.122
877.61 | 2.9293 | 1.52 | 18.6047 | 1.9012 | 10.2191 | 12.1224
883.9011 | 2.9221 | 1.5175 | 18.5748 | 1.9101 | 10.2834 | 12.1228
890.1922 | 2.9148 | 1.5151 | 18.545 | 1.9189 | 10.3475 | 12.1233
896.4832 | 2.9076 | 1.5127 | 18.5152 | 1.9277 | 10.4114 | 12.1237
902.7743 | 2.9003 | 1.5102 | 18.4854 | 1.9364 | 10.4751 | 12.1241
909.0654 | 2.893 | 1.5078 | 18.4557 | 1.945 | 10.5386 | 12.1245
915.3564 | 2.8858 | 1.5054 | 18.4259 | 1.9535 | 10.6019 | 12.1249
921.6475 | 2.8785 | 1.5029 | 18.3962 | 1.962 | 10.6651 | 12.1253
927.9386 | 2.8712 | 1.5005 | 18.3665 | 1.9704 | 10.728 | 12.1257
934.2296 | 2.8639 | 1.4981 | 18.3368 | 1.9787 | 10.7907 | 12.1261
940.5207 | 2.8566 | 1.4956 | 18.3071 | 1.9869 | 10.8532 | 12.1265
946.8118 | 2.8493 | 1.4932 | 18.2774 | 1.9951 | 10.9155 | 12.127
953.1028 | 2.8419 | 1.4908 | 18.2478 | 2.0032 | 10.9776 | 12.1274
959.3939 | 2.8346 | 1.4884 | 18.2182 | 2.0112 | 11.0395 | 12.1278
965.685 | 2.8273 | 1.486 | 18.1886 | 2.0192 | 11.1012 | 12.1282
971.976 | 2.8199 | 1.4835 | 18.159 | 2.027 | 11.1627 | 12.1286
978.2671 | 2.8126 | 1.4811 | 18.1294 | 2.0348 | 11.224 | 12.129
984.5582 | 2.8052 | 1.4787 | 18.0999 | 2.0426 | 11.285 | 12.1294
990.8492 | 2.7979 | 1.4763 | 18.0703 | 2.0502 | 11.3458 | 12.1298
997.1403 | 2.7905 | 1.4739 | 18.0408 | 2.0578 | 11.4065 | 12.1302
1003.4314 | 2.7831 | 1.4715 | 18.0113 | 2.0653 | 11.4669 | 12.1306
1009.7224 | 2.7758 | 1.4691 | 17.9818 | 2.0728 | 11.527 | 12.131
1016.0135 | 2.7684 | 1.4667 | 17.9523 | 2.0801 | 11.587 | 12.1314
1022.3046 | 2.761 | 1.4643 | 17.9229 | 2.0874 | 11.6467 | 12.1318
1028.5956 | 2.7536 | 1.4619 | 17.8935 | 2.0946 | 11.7062 | 12.1322
1034.8867 | 2.7462 | 1.4595 | 17.864 | 2.1018 | 11.7655 | 12.1327
1041.1777 | 2.7388 | 1.457 | 17.8346 | 2.1089 | 11.8245 | 12.1331
1047.4689 | 2.7314 | 1.4546 | 17.8053 | 2.1159 | 11.8833 | 12.1335
1053.7599 | 2.7239 | 1.4523 | 17.7759 | 2.1228 | 11.9419 | 12.1339
1060.051 | 2.7165 | 1.4499 | 17.7465 | 2.1296 | 12.0002 | 12.1343
1066.342 | 2.7091 | 1.4475 | 17.7172 | 2.1364 | 12.0583 | 12.1347
1072.6331 | 2.7016 | 1.4451 | 17.6879 | 2.1431 | 12.1161 | 12.1351
1078.9242 | 2.6942 | 1.4427 | 17.6586 | 2.1497 | 12.1737 | 12.1355
1085.2152 | 2.6867 | 1.4403 | 17.6293 | 2.1563 | 12.2311 | 12.1359
1091.5063 | 2.6792 | 1.4379 | 17.6001 | 2.1627 | 12.2882 | 12.1363
1097.7974 | 2.6718 | 1.4355 | 17.5708 | 2.1691 | 12.3451 | 12.1367
1104.0884 | 2.6643 | 1.4331 | 17.5416 | 2.1755 | 12.4017 | 12.1371
1110.3795 | 2.6568 | 1.4307 | 17.5124 | 2.1817 | 12.4581 | 12.1375
1116.6705 | 2.6493 | 1.4283 | 17.4832 | 2.1879 | 12.5142 | 12.1379
1122.9617 | 2.6418 | 1.426 | 17.454 | 2.194 | 12.5701 | 12.1383
1129.2527 | 2.6343 | 1.4236 | 17.4249 | 2.2 | 12.6257 | 12.1387
1135.5438 | 2.6268 | 1.4212 | 17.3957 | 2.206 | 12.681 | 12.1391
1141.8348 | 2.6193 | 1.4188 | 17.3666 | 2.2118 | 12.7361 | 12.1395
1148.1259 | 2.6118 | 1.4164 | 17.3375 | 2.2176 | 12.7909 | 12.1399
1154.417 | 2.6042 | 1.4141 | 17.3084 | 2.2233 | 12.8455 | 12.1403
1160.708 | 2.5967 | 1.4117 | 17.2794 | 2.229 | 12.8997 | 12.1407
1166.9991 | 2.5891 | 1.4093 | 17.2503 | 2.2346 | 12.9538 | 12.1411
1173.2902 | 2.5816 | 1.4069 | 17.2213 | 2.2401 | 13.0075 | 12.1415
1179.5812 | 2.574 | 1.4046 | 17.1923 | 2.2455 | 13.061 | 12.1419
1185.8723 | 2.5665 | 1.4022 | 17.1633 | 2.2508 | 13.1142 | 12.1423
1192.1633 | 2.5589 | 1.3998 | 17.1343 | 2.2561 | 13.1671 | 12.1427
1198.4545 | 2.5513 | 1.3975 | 17.1053 | 2.2613 | 13.2197 | 12.1431
1204.7455 | 2.5437 | 1.3951 | 17.0764 | 2.2664 | 13.272 | 12.1435
1211.0366 | 2.5361 | 1.3927 | 17.0474 | 2.2714 | 13.3241 | 12.1439
1217.3276 | 2.5285 | 1.3904 | 17.0185 | 2.2764 | 13.3759 | 12.1443
1223.6187 | 2.5209 | 1.388 | 16.9896 | 2.2813 | 13.4274 | 12.1447
1229.9098 | 2.5133 | 1.3857 | 16.9607 | 2.2861 | 13.4786 | 12.1451
1236.2008 | 2.5057 | 1.3833 | 16.9319 | 2.2908 | 13.5295 | 12.1455
1242.4919 | 2.4981 | 1.3809 | 16.903 | 2.2954 | 13.5801 | 12.1459
1248.783 | 2.4905 | 1.3786 | 16.8742 | 2.3 | 13.6304 | 12.1463
1255.074 | 2.4828 | 1.3762 | 16.8454 | 2.3045 | 13.6804 | 12.1467
1261.3651 | 2.4752 | 1.3739 | 16.8166 | 2.3089 | 13.7301 | 12.1471
1267.6561 | 2.4675 | 1.3715 | 16.7878 | 2.3133 | 13.7795 | 12.1475
1273.9473 | 2.4599 | 1.3692 | 16.7591 | 2.3176 | 13.8286 | 12.1479
1280.2383 | 2.4522 | 1.3668 | 16.7303 | 2.3217 | 13.8774 | 12.1483
1286.5294 | 2.4445 | 1.3645 | 16.7016 | 2.3259 | 13.9259 | 12.1486
1292.8204 | 2.4369 | 1.3621 | 16.6729 | 2.3299 | 13.9741 | 12.149
1299.1115 | 2.4292 | 1.3598 | 16.6442 | 2.3338 | 14.0219 | 12.1494
1305.4026 | 2.4215 | 1.3575 | 16.6156 | 2.3377 | 14.0694 | 12.1498
1311.6936 | 2.4138 | 1.3551 | 16.5869 | 2.3415 | 14.1167 | 12.1502
1317.9847 | 2.4061 | 1.3528 | 16.5583 | 2.3452 | 14.1635 | 12.1506
1324.2758 | 2.3984 | 1.3504 | 16.5296 | 2.3489 | 14.2101 | 12.151
1330.5668 | 2.3907 | 1.3481 | 16.501 | 2.3524 | 14.2563 | 12.1514
1336.8579 | 2.3829 | 1.3458 | 16.4725 | 2.3559 | 14.3022 | 12.1518
1343.1489 | 2.3752 | 1.3434 | 16.4439 | 2.3593 | 14.3478 | 12.1522
1349.4401 | 2.3675 | 1.3411 | 16.4153 | 2.3627 | 14.393 | 12.1526
1355.7311 | 2.3597 | 1.3388 | 16.3868 | 2.3659 | 14.4379 | 12.153
1362.0222 | 2.352 | 1.3364 | 16.3583 | 2.3691 | 14.4825 | 12.1534
1368.3132 | 2.3442 | 1.3341 | 16.3298 | 2.3722 | 14.5267 | 12.1538
1374.6042 | 2.3365 | 1.3318 | 16.3013 | 2.3752 | 14.5706 | 12.1541
1380.8954 | 2.3287 | 1.3295 | 16.2729 | 2.3781 | 14.6141 | 12.1545
1387.1864 | 2.3209 | 1.3271 | 16.2444 | 2.381 | 14.6573 | 12.1549
1393.4775 | 2.3131 | 1.3248 | 16.216 | 2.3838 | 14.7001 | 12.1553
1399.7686 | 2.3053 | 1.3225 | 16.1876 | 2.3865 | 14.7426 | 12.1557
1406.0596 | 2.2975 | 1.3202 | 16.1592 | 2.3891 | 14.7847 | 12.1561
1412.3507 | 2.2897 | 1.3178 | 16.1308 | 2.3916 | 14.8264 | 12.1565
1418.6417 | 2.2819 | 1.3155 | 16.1025 | 2.3941 | 14.8678 | 12.1569
1424.9329 | 2.2741 | 1.3132 | 16.0741 | 2.3965 | 14.9088 | 12.1573
1431.2239 | 2.2663 | 1.3109 | 16.0458 | 2.3988 | 14.9495 | 12.1577
1437.515 | 2.2584 | 1.3086 | 16.0175 | 2.401 | 14.9897 | 12.158
1443.806 | 2.2506 | 1.3063 | 15.9892 | 2.4031 | 15.0296 | 12.1584
1450.097 | 2.2428 | 1.304 | 15.9609 | 2.4052 | 15.0692 | 12.1588
1456.3882 | 2.2349 | 1.3017 | 15.9327 | 2.4072 | 15.1083 | 12.1592
1462.6792 | 2.2271 | 1.2994 | 15.9044 | 2.4091 | 15.1471 | 12.1596
1468.9703 | 2.2192 | 1.297 | 15.8762 | 2.4109 | 15.1855 | 12.16
1475.2614 | 2.2113 | 1.2947 | 15.848 | 2.4126 | 15.2234 | 12.1604
1481.5524 | 2.2035 | 1.2924 | 15.8198 | 2.4143 | 15.2611 | 12.1607
1487.8435 | 2.1956 | 1.2901 | 15.7917 | 2.4158 | 15.2983 | 12.1611
1494.1345 | 2.1877 | 1.2878 | 15.7635 | 2.4173 | 15.3351 | 12.1615
1500.4257 | 2.1798 | 1.2855 | 15.7354 | 2.4188 | 15.3715 | 12.1619
1506.7167 | 2.1719 | 1.2832 | 15.7073 | 2.4201 | 15.4075 | 12.1623
1513.0078 | 2.164 | 1.281 | 15.6792 | 2.4214 | 15.4431 | 12.1627
1519.2988 | 2.1561 | 1.2787 | 15.6511 | 2.4225 | 15.4783 | 12.1631
1525.5898 | 2.1481 | 1.2764 | 15.623 | 2.4236 | 15.5131 | 12.1634
1531.881 | 2.1402 | 1.2741 | 15.595 | 2.4246 | 15.5475 | 12.1638
1538.172 | 2.1323 | 1.2718 | 15.567 | 2.4256 | 15.5815 | 12.1642
1544.4631 | 2.1243 | 1.2695 | 15.5389 | 2.4264 | 15.615 | 12.1646
1550.7542 | 2.1164 | 1.2672 | 15.5109 | 2.4272 | 15.6481 | 12.165
1557.0452 | 2.1084 | 1.2649 | 15.483 | 2.4279 | 15.6808 | 12.1654
1563.3363 | 2.1005 | 1.2626 | 15.455 | 2.4285 | 15.7131 | 12.1657
1569.6273 | 2.0925 | 1.2604 | 15.4271 | 2.429 | 15.7449 | 12.1661
1575.9185 | 2.0845 | 1.2581 | 15.3991 | 2.4294 | 15.7763 | 12.1665
1582.2095 | 2.0765 | 1.2558 | 15.3712 | 2.4298 | 15.8073 | 12.1669
1588.5006 | 2.0685 | 1.2535 | 15.3434 | 2.4301 | 15.8378 | 12.1673
1594.7916 | 2.0605 | 1.2512 | 15.3155 | 2.4302 | 15.8679 | 12.1677
1601.0826 | 2.0525 | 1.249 | 15.2876 | 2.4304 | 15.8976 | 12.168
1607.3738 | 2.0445 | 1.2467 | 15.2598 | 2.4304 | 15.9268 | 12.1684
1613.6648 | 2.0365 | 1.2444 | 15.232 | 2.4303 | 15.9555 | 12.1688
1619.9559 | 2.0285 | 1.2421 | 15.2042 | 2.4302 | 15.9838 | 12.1692
1626.2469 | 2.0205 | 1.2399 | 15.1764 | 2.43 | 16.0116 | 12.1696
1632.538 | 2.0124 | 1.2376 | 15.1486 | 2.4297 | 16.0389 | 12.1699
1638.8291 | 2.0044 | 1.2353 | 15.1209 | 2.4293 | 16.0658 | 12.1703
1645.1201 | 1.9963 | 1.2331 | 15.0931 | 2.4288 | 16.0923 | 12.1707
1651.4113 | 1.9883 | 1.2308 | 15.0654 | 2.4283 | 16.1182 | 12.1711
1657.7023 | 1.9802 | 1.2285 | 15.0377 | 2.4276 | 16.1437 | 12.1715
1663.9934 | 1.9721 | 1.2263 | 15.01 | 2.4269 | 16.1687 | 12.1718
1670.2844 | 1.9641 | 1.224 | 14.9824 | 2.4261 | 16.1932 | 12.1722
1676.5754 | 1.956 | 1.2218 | 14.9547 | 2.4252 | 16.2172 | 12.1726
1682.8666 | 1.9479 | 1.2195 | 14.9271 | 2.4243 | 16.2408 | 12.173
1689.1576 | 1.9398 | 1.2173 | 14.8995 | 2.4232 | 16.2638 | 12.1733
1695.4487 | 1.9317 | 1.215 | 14.8719 | 2.4221 | 16.2864 | 12.1737
1701.7397 | 1.9236 | 1.2127 | 14.8443 | 2.4209 | 16.3084 | 12.1741
1708.0308 | 1.9155 | 1.2105 | 14.8168 | 2.4196 | 16.33 | 12.1745
1714.3219 | 1.9074 | 1.2082 | 14.7892 | 2.4182 | 16.351 | 12.1749
1720.6129 | 1.8992 | 1.206 | 14.7617 | 2.4167 | 16.3716 | 12.1752
1726.9041 | 1.8911 | 1.2037 | 14.7342 | 2.4152 | 16.3916 | 12.1756
1733.1951 | 1.883 | 1.2015 | 14.7067 | 2.4135 | 16.4111 | 12.176
1739.4862 | 1.8748 | 1.1993 | 14.6792 | 2.4118 | 16.4301 | 12.1764
1745.7772 | 1.8666 | 1.197 | 14.6518 | 2.41 | 16.4485 | 12.1767
1752.0682 | 1.8585 | 1.1948 | 14.6243 | 2.4081 | 16.4664 | 12.1771
1758.3594 | 1.8503 | 1.1925 | 14.5969 | 2.4061 | 16.4838 | 12.1775
1764.6504 | 1.8421 | 1.1903 | 14.5695 | 2.4041 | 16.5007 | 12.1779
1770.9415 | 1.834 | 1.1881 | 14.5421 | 2.4019 | 16.517 | 12.1782
1777.2325 | 1.8258 | 1.1858 | 14.5147 | 2.3997 | 16.5328 | 12.1786
1783.5236 | 1.8176 | 1.1836 | 14.4874 | 2.3974 | 16.548 | 12.179
1789.8147 | 1.8094 | 1.1814 | 14.4601 | 2.395 | 16.5627 | 12.1793
1796.1057 | 1.8012 | 1.1791 | 14.4327 | 2.3925 | 16.5769 | 12.1797
1802.3969 | 1.793 | 1.1769 | 14.4054 | 2.3899 | 16.5904 | 12.1801
1808.6879 | 1.7847 | 1.1747 | 14.3782 | 2.3873 | 16.6034 | 12.1805
1814.979 | 1.7765 | 1.1724 | 14.3509 | 2.3845 | 16.6159 | 12.1808
1821.27 | 1.7683 | 1.1702 | 14.3236 | 2.3817 | 16.6278 | 12.1812
1827.561 | 1.76 | 1.168 | 14.2964 | 2.3788 | 16.6391 | 12.1816
1833.8522 | 1.7518 | 1.1658 | 14.2692 | 2.3758 | 16.6498 | 12.1819
1840.1432 | 1.7435 | 1.1635 | 14.242 | 2.3727 | 16.6599 | 12.1823
1846.4343 | 1.7353 | 1.1613 | 14.2148 | 2.3695 | 16.6695 | 12.1827
1852.7253 | 1.727 | 1.1591 | 14.1877 | 2.3663 | 16.6785 | 12.1831
1859.0164 | 1.7187 | 1.1569 | 14.1605 | 2.3629 | 16.6868 | 12.1834
1865.3075 | 1.7104 | 1.1547 | 14.1334 | 2.3595 | 16.6946 | 12.1838
1871.5985 | 1.7021 | 1.1525 | 14.1063 | 2.356 | 16.7018 | 12.1842
1877.8896 | 1.6939 | 1.1502 | 14.0792 | 2.3524 | 16.7083 | 12.1845
1884.1807 | 1.6856 | 1.148 | 14.0521 | 2.3487 | 16.7143 | 12.1849
1890.4718 | 1.6772 | 1.1458 | 14.0251 | 2.3449 | 16.7196 | 12.1853
1896.7628 | 1.6689 | 1.1436 | 13.998 | 2.3411 | 16.7244 | 12.1856
1903.0538 | 1.6606 | 1.1414 | 13.971 | 2.3371 | 16.7285 | 12.186
1909.345 | 1.6523 | 1.1392 | 13.944 | 2.3331 | 16.7319 | 12.1864
1915.636 | 1.6439 | 1.137 | 13.917 | 2.329 | 16.7348 | 12.1867
1921.9271 | 1.6356 | 1.1348 | 13.8901 | 2.3248 | 16.737 | 12.1871
1928.2181 | 1.6273 | 1.1326 | 13.8631 | 2.3205 | 16.7385 | 12.1875
1934.5092 | 1.6189 | 1.1304 | 13.8362 | 2.3161 | 16.7395 | 12.1878
1940.8003 | 1.6105 | 1.1282 | 13.8092 | 2.3116 | 16.7397 | 12.1882
1947.0913 | 1.6022 | 1.126 | 13.7823 | 2.3071 | 16.7393 | 12.1886
1953.3824 | 1.5938 | 1.1238 | 13.7555 | 2.3024 | 16.7383 | 12.1889
1959.6735 | 1.5854 | 1.1216 | 13.7286 | 2.2977 | 16.7366 | 12.1893
1965.9646 | 1.577 | 1.1194 | 13.7017 | 2.2929 | 16.7342 | 12.1897
1972.2556 | 1.5686 | 1.1172 | 13.6749 | 2.288 | 16.7312 | 12.19
1978.5466 | 1.5602 | 1.115 | 13.6481 | 2.283 | 16.7275 | 12.1904
1984.8378 | 1.5518 | 1.1128 | 13.6213 | 2.2779 | 16.723 | 12.1908
1991.1288 | 1.5434 | 1.1106 | 13.5945 | 2.2727 | 16.718 | 12.1911
1997.4199 | 1.535 | 1.1085 | 13.5678 | 2.2675 | 16.7122 | 12.1915
2003.7109 | 1.5266 | 1.1063 | 13.541 | 2.2621 | 16.7057 | 12.1919
2010.002 | 1.5181 | 1.1041 | 13.5143 | 2.2567 | 16.6985 | 12.1922
2016.2931 | 1.5097 | 1.1019 | 13.4876 | 2.2512 | 16.6906 | 12.1926
2022.5841 | 1.5012 | 1.0997 | 13.4609 | 2.2456 | 16.6821 | 12.193
2028.8752 | 1.4928 | 1.0975 | 13.4342 | 2.2399 | 16.6727 | 12.1933
2035.1663 | 1.4843 | 1.0954 | 13.4076 | 2.2341 | 16.6627 | 12.1937
2041.4573 | 1.4759 | 1.0932 | 13.3809 | 2.2282 | 16.652 | 12.194
2047.7484 | 1.4674 | 1.091 | 13.3543 | 2.2222 | 16.6405 | 12.1944
2054.0396 | 1.4589 | 1.0888 | 13.3277 | 2.2162 | 16.6283 | 12.1948
2060.3306 | 1.4504 | 1.0867 | 13.3011 | 2.21 | 16.6153 | 12.1951
2066.6216 | 1.4419 | 1.0845 | 13.2745 | 2.2038 | 16.6016 | 12.1955
2072.9126 | 1.4334 | 1.0823 | 13.248 | 2.1975 | 16.5872 | 12.1959
2079.2036 | 1.4249 | 1.0802 | 13.2215 | 2.1911 | 16.572 | 12.1962
2085.4949 | 1.4164 | 1.078 | 13.1949 | 2.1846 | 16.556 | 12.1966
2091.7859 | 1.4079 | 1.0758 | 13.1684 | 2.178 | 16.5393 | 12.1969
2098.0769 | 1.3994 | 1.0737 | 13.1419 | 2.1713 | 16.5218 | 12.1973
2104.3679 | 1.3908 | 1.0715 | 13.1155 | 2.1645 | 16.5035 | 12.1977
2110.6592 | 1.3823 | 1.0693 | 13.089 | 2.1577 | 16.4844 | 12.198
2116.9502 | 1.3737 | 1.0672 | 13.0626 | 2.1507 | 16.4646 | 12.1984
2123.2412 | 1.3652 | 1.065 | 13.0362 | 2.1437 | 16.4439 | 12.1987
2129.5322 | 1.3566 | 1.0629 | 13.0098 | 2.1365 | 16.4225 | 12.1991
2135.8232 | 1.3481 | 1.0607 | 12.9834 | 2.1293 | 16.4003 | 12.1994
2142.1145 | 1.3395 | 1.0586 | 12.957 | 2.122 | 16.3772 | 12.1998
2148.4055 | 1.3309 | 1.0564 | 12.9307 | 2.1146 | 16.3533 | 12.2002
2154.6965 | 1.3223 | 1.0543 | 12.9044 | 2.1071 | 16.3287 | 12.2005
2160.9875 | 1.3137 | 1.0521 | 12.8781 | 2.0995 | 16.3031 | 12.2009
2167.2786 | 1.3051 | 1.05 | 12.8518 | 2.0919 | 16.2768 | 12.2012
2173.5698 | 1.2965 | 1.0478 | 12.8255 | 2.0841 | 16.2496 | 12.2016
2179.8608 | 1.2879 | 1.0457 | 12.7992 | 2.0762 | 16.2216 | 12.2019
2186.1519 | 1.2793 | 1.0435 | 12.773 | 2.0683 | 16.1927 | 12.2023
2192.4429 | 1.2707 | 1.0414 | 12.7468 | 2.0603 | 16.163 | 12.2027
2198.7339 | 1.262 | 1.0392 | 12.7206 | 2.0521 | 16.1324 | 12.203
2205.0251 | 1.2534 | 1.0371 | 12.6944 | 2.0439 | 16.101 | 12.2034
2211.3162 | 1.2447 | 1.035 | 12.6682 | 2.0356 | 16.0686 | 12.2037
2217.6072 | 1.2361 | 1.0328 | 12.6421 | 2.0272 | 16.0354 | 12.2041
2223.8982 | 1.2274 | 1.0307 | 12.6159 | 2.0187 | 16.0014 | 12.2044
2230.1892 | 1.2188 | 1.0286 | 12.5898 | 2.0101 | 15.9664 | 12.2048
2236.4805 | 1.2101 | 1.0264 | 12.5637 | 2.0015 | 15.9305 | 12.2051
2242.7715 | 1.2014 | 1.0243 | 12.5376 | 1.9927 | 15.8937 | 12.2055
2249.0625 | 1.1927 | 1.0222 | 12.5115 | 1.9838 | 15.856 | 12.2058
2255.3535 | 1.184 | 1.02 | 12.4855 | 1.9749 | 15.8174 | 12.2062
2261.6448 | 1.1753 | 1.0179 | 12.4595 | 1.9658 | 15.7779 | 12.2066
2267.9358 | 1.1666 | 1.0158 | 12.4334 | 1.9567 | 15.7375 | 12.2069
2274.2268 | 1.1579 | 1.0137 | 12.4075 | 1.9475 | 15.6961 | 12.2073
2280.5178 | 1.1492 | 1.0115 | 12.3815 | 1.9382 | 15.6537 | 12.2076
2286.8088 | 1.1405 | 1.0094 | 12.3555 | 1.9288 | 15.6105 | 12.208
2293.1001 | 1.1317 | 1.0073 | 12.3296 | 1.9193 | 15.5662 | 12.2083
2299.3911 | 1.123 | 1.0052 | 12.3036 | 1.9097 | 15.5211 | 12.2087
2305.6821 | 1.1142 | 1.0031 | 12.2777 | 1.9 | 15.4749 | 12.209
2311.9731 | 1.1055 | 1.0009 | 12.2518 | 1.8902 | 15.4278 | 12.2094
2318.2642 | 1.0967 | 0.99883 | 12.226 | 1.8803 | 15.3797 | 12.2097
2324.5554 | 1.088 | 0.99672 | 12.2001 | 1.8703 | 15.3306 | 12.2101
2330.8464 | 1.0792 | 0.99461 | 12.1743 | 1.8603 | 15.2805 | 12.2104
2337.1375 | 1.0704 | 0.9925 | 12.1484 | 1.8501 | 15.2294 | 12.2108
2343.4285 | 1.0616 | 0.99039 | 12.1226 | 1.8399 | 15.1773 | 12.2111
2349.7195 | 1.0528 | 0.98828 | 12.0968 | 1.8295 | 15.1242 | 12.2115
2356.0107 | 1.044 | 0.98618 | 12.0711 | 1.8191 | 15.07 | 12.2118
2362.3018 | 1.0352 | 0.98407 | 12.0453 | 1.8086 | 15.0148 | 12.2122
2368.5928 | 1.0264 | 0.98197 | 12.0196 | 1.798 | 14.9586 | 12.2125
2374.8838 | 1.0176 | 0.97987 | 11.9938 | 1.7873 | 14.9014 | 12.2129
2381.1748 | 1.0088 | 0.97777 | 11.9681 | 1.7764 | 14.8431 | 12.2132
2387.4661 | 0.99994 | 0.97567 | 11.9425 | 1.7655 | 14.7837 | 12.2136
2393.7571 | 0.9911 | 0.97357 | 11.9168 | 1.7545 | 14.7233 | 12.2139
2400.0481 | 0.98226 | 0.97148 | 11.8911 | 1.7435 | 14.6618 | 12.2142
2406.3391 | 0.97341 | 0.96939 | 11.8655 | 1.7323 | 14.5992 | 12.2146
2412.6304 | 0.96455 | 0.96729 | 11.8399 | 1.721 | 14.5356 | 12.2149
2418.9214 | 0.95568 | 0.9652 | 11.8143 | 1.7096 | 14.4708 | 12.2153
2425.2124 | 0.94681 | 0.96311 | 11.7887 | 1.6982 | 14.4049 | 12.2156
2431.5034 | 0.93793 | 0.96102 | 11.7631 | 1.6866 | 14.338 | 12.216
2437.7944 | 0.92905 | 0.95894 | 11.7376 | 1.6749 | 14.2699 | 12.2163
2444.0857 | 0.92015 | 0.95685 | 11.7121 | 1.6632 | 14.2007 | 12.2167
2450.3767 | 0.91126 | 0.95477 | 11.6866 | 1.6513 | 14.1303 | 12.217
2456.6677 | 0.90235 | 0.95268 | 11.6611 | 1.6394 | 14.0588 | 12.2174
2462.9587 | 0.89344 | 0.9506 | 11.6356 | 1.6274 | 13.9862 | 12.2177
2469.2498 | 0.88452 | 0.94852 | 11.6101 | 1.6152 | 13.9124 | 12.218
2475.541 | 0.87559 | 0.94644 | 11.5847 | 1.603 | 13.8374 | 12.2184
2481.832 | 0.86666 | 0.94437 | 11.5593 | 1.5907 | 13.7612 | 12.2187
2488.123 | 0.85772 | 0.94229 | 11.5339 | 1.5783 | 13.6839 | 12.2191
2494.4141 | 0.84878 | 0.94021 | 11.5085 | 1.5658 | 13.6054 | 12.2194
2500.7051 | 0.83983 | 0.93814 | 11.4831 | 1.5532 | 13.5257 | 12.2198
2506.9963 | 0.83087 | 0.93607 | 11.4577 | 1.5405 | 13.4447 | 12.2201
2513.2874 | 0.8219 | 0.934 | 11.4324 | 1.5277 | 13.3626 | 12.2204
2519.5784 | 0.81293 | 0.93193 | 11.4071 | 1.5148 | 13.2792 | 12.2208
2525.8694 | 0.80395 | 0.92987 | 11.3818 | 1.5018 | 13.1946 | 12.2211
2532.1604 | 0.79497 | 0.9278 | 11.3565 | 1.4887 | 13.1088 | 12.2215
2538.4517 | 0.78598 | 0.92573 | 11.3312 | 1.4755 | 13.0217 | 12.2218
2544.7427 | 0.77698 | 0.92367 | 11.306 | 1.4622 | 12.9333 | 12.2221
2551.0337 | 0.76797 | 0.92161 | 11.2807 | 1.4489 | 12.8437 | 12.2225
2557.3247 | 0.75896 | 0.91955 | 11.2555 | 1.4354 | 12.7528 | 12.2228
2563.616 | 0.74994 | 0.91749 | 11.2303 | 1.4218 | 12.6606 | 12.2232
2569.907 | 0.74092 | 0.91543 | 11.2051 | 1.4082 | 12.5671 | 12.2235
2576.198 | 0.73189 | 0.91338 | 11.18 | 1.3944 | 12.4724 | 12.2238
2582.489 | 0.72285 | 0.91132 | 11.1548 | 1.3805 | 12.3763 | 12.2242
2588.78 | 0.71381 | 0.90927 | 11.1297 | 1.3666 | 12.2788 | 12.2245
2595.0713 | 0.70475 | 0.90722 | 11.1046 | 1.3525 | 12.1801 | 12.2249
2601.3623 | 0.69569 | 0.90517 | 11.0795 | 1.3384 | 12.08 | 12.2252
2607.6533 | 0.68663 | 0.90312 | 11.0544 | 1.3242 | 11.9785 | 12.2255
2613.9443 | 0.67756 | 0.90107 | 11.0293 | 1.3098 | 11.8757 | 12.2259
2620.2354 | 0.66848 | 0.89903 | 11.0043 | 1.2954 | 11.7715 | 12.2262
2626.5266 | 0.6594 | 0.89698 | 10.9793 | 1.2808 | 11.666 | 12.2266
2632.8176 | 0.65031 | 0.89494 | 10.9543 | 1.2662 | 11.559 | 12.2269
2639.1086 | 0.64121 | 0.8929 | 10.9293 | 1.2515 | 11.4507 | 12.2272
2645.3997 | 0.6321 | 0.89086 | 10.9043 | 1.2366 | 11.3409 | 12.2276
2651.6907 | 0.62299 | 0.88882 | 10.8793 | 1.2217 | 11.2297 | 12.2279
2657.9819 | 0.61387 | 0.88678 | 10.8544 | 1.2067 | 11.1171 | 12.2282
2664.2729 | 0.60475 | 0.88474 | 10.8295 | 1.1916 | 11.003 | 12.2286
2670.564 | 0.59562 | 0.88271 | 10.8046 | 1.1764 | 10.8875 | 12.2289
2676.855 | 0.58648 | 0.88068 | 10.7797 | 1.161 | 10.7706 | 12.2292
2683.146 | 0.57734 | 0.87864 | 10.7548 | 1.1456 | 10.6521 | 12.2296
2689.4373 | 0.56819 | 0.87661 | 10.73 | 1.1301 | 10.5322 | 12.2299
2695.7283 | 0.55903 | 0.87458 | 10.7051 | 1.1145 | 10.4108 | 12.2302
2702.0193 | 0.54987 | 0.87256 | 10.6803 | 1.0988 | 10.2879 | 12.2306
2708.3103 | 0.54069 | 0.87053 | 10.6555 | 1.083 | 10.1634 | 12.2309
2714.6016 | 0.53152 | 0.86851 | 10.6307 | 1.0671 | 10.0375 | 12.2312
2720.8926 | 0.52233 | 0.86648 | 10.606 | 1.0511 | 9.91 | 12.2316
2727.1836 | 0.51314 | 0.86446 | 10.5812 | 1.0349 | 9.781 | 12.2319
2733.4746 | 0.50394 | 0.86244 | 10.5565 | 1.0187 | 9.6504 | 12.2322
2739.7656 | 0.49474 | 0.86042 | 10.5318 | 1.0024 | 9.5182 | 12.2326
2746.0569 | 0.48553 | 0.8584 | 10.5071 | 0.98603 | 9.3844 | 12.2329
2752.3479 | 0.47631 | 0.85639 | 10.4824 | 0.96953 | 9.2491 | 12.2332
2758.6389 | 0.46709 | 0.85437 | 10.4577 | 0.95293 | 9.1122 | 12.2336
2764.9299 | 0.45786 | 0.85236 | 10.4331 | 0.93622 | 8.9736 | 12.2339
2771.2209 | 0.44862 | 0.85035 | 10.4085 | 0.91942 | 8.8334 | 12.2342
2777.5122 | 0.43938 | 0.84834 | 10.3839 | 0.90252 | 8.6916 | 12.2346
2783.8032 | 0.43013 | 0.84633 | 10.3593 | 0.88552 | 8.5481 | 12.2349
2790.0942 | 0.42087 | 0.84432 | 10.3347 | 0.86842 | 8.403 | 12.2352
2796.3853 | 0.41161 | 0.84231 | 10.3101 | 0.85122 | 8.2562 | 12.2356
2802.6763 | 0.40233 | 0.84031 | 10.2856 | 0.83392 | 8.1077 | 12.2359
2808.9675 | 0.39306 | 0.83831 | 10.2611 | 0.81652 | 7.9575 | 12.2362
2815.2585 | 0.38377 | 0.8363 | 10.2366 | 0.79902 | 7.8056 | 12.2365
2821.5496 | 0.37448 | 0.8343 | 10.2121 | 0.78142 | 7.652 | 12.2369
2827.8406 | 0.36519 | 0.8323 | 10.1876 | 0.76372 | 7.4966 | 12.2372
2834.1316 | 0.35588 | 0.83031 | 10.1631 | 0.74592 | 7.3395 | 12.2375
2840.4229 | 0.34657 | 0.82831 | 10.1387 | 0.72802 | 7.1806 | 12.2379
2846.7139 | 0.33726 | 0.82631 | 10.1143 | 0.71002 | 7.0199 | 12.2382
2853.0049 | 0.32793 | 0.82432 | 10.0899 | 0.69191 | 6.8575 | 12.2385
2859.2959 | 0.3186 | 0.82233 | 10.0655 | 0.67371 | 6.6933 | 12.2388
2865.5872 | 0.30927 | 0.82034 | 10.0411 | 0.65541 | 6.5272 | 12.2392
2871.8782 | 0.29992 | 0.81835 | 10.0168 | 0.637 | 6.3593 | 12.2395
2878.1692 | 0.29057 | 0.81636 | 9.9925 | 0.61849 | 6.1896 | 12.2398
2884.4602 | 0.28122 | 0.81437 | 9.9681 | 0.59989 | 6.018 | 12.2401
2890.7512 | 0.27185 | 0.81239 | 9.9439 | 0.58118 | 5.8446 | 12.2405
2897.0425 | 0.26248 | 0.81041 | 9.9196 | 0.56237 | 5.6693 | 12.2408
2903.3335 | 0.25311 | 0.80842 | 9.8953 | 0.54346 | 5.4921 | 12.2411
2909.6245 | 0.24372 | 0.80644 | 9.8711 | 0.52444 | 5.3129 | 12.2414
2915.9155 | 0.23433 | 0.80446 | 9.8468 | 0.50533 | 5.1319 | 12.2418
2922.2065 | 0.22494 | 0.80249 | 9.8226 | 0.48611 | 4.9489 | 12.2421
2928.4978 | 0.21553 | 0.80051 | 9.7984 | 0.46679 | 4.764 | 12.2424
2934.7888 | 0.20612 | 0.79853 | 9.7743 | 0.44737 | 4.5771 | 12.2427
2941.0798 | 0.19671 | 0.79656 | 9.7501 | 0.42785 | 4.3882 | 12.2431
2947.3708 | 0.18728 | 0.79459 | 9.726 | 0.40823 | 4.1973 | 12.2434
2953.6619 | 0.17785 | 0.79262 | 9.7018 | 0.3885 | 4.0044 | 12.2437
2959.9531 | 0.16842 | 0.79065 | 9.6777 | 0.36867 | 3.8095 | 12.244
2966.2441 | 0.15898 | 0.78868 | 9.6536 | 0.34874 | 3.6125 | 12.2444
2972.5352 | 0.14953 | 0.78671 | 9.6296 | 0.32871 | 3.4135 | 12.2447
2978.8262 | 0.14007 | 0.78475 | 9.6055 | 0.30857 | 3.2124 | 12.245
2985.1172 | 0.13061 | 0.78278 | 9.5815 | 0.28833 | 3.0092 | 12.2453
2991.4084 | 0.12114 | 0.78082 | 9.5575 | 0.26799 | 2.804 | 12.2456
2997.6995 | 0.11166 | 0.77886 | 9.5335 | 0.24754 | 2.5966 | 12.246
3003.9905 | 0.10218 | 0.7769 | 9.5095 | 0.227 | 2.3871 | 12.2463
3010.2815 | 0.092688 | 0.77494 | 9.4855 | 0.20635 | 2.1754 | 12.2466
3016.5728 | 0.083192 | 0.77299 | 9.4616 | 0.18559 | 1.9615 | 12.2469
3022.8638 | 0.073689 | 0.77103 | 9.4376 | 0.16474 | 1.7455 | 12.2472
3029.1548 | 0.06418 | 0.76908 | 9.4137 | 0.14378 | 1.5273 | 12.2476
3035.4458 | 0.054664 | 0.76713 | 9.3898 | 0.12271 | 1.3069 | 12.2479
3041.7368 | 0.045141 | 0.76517 | 9.3659 | 0.10155 | 1.0842 | 12.2482
3048.0281 | 0.035612 | 0.76323 | 9.3421 | 0.080275 | 0.85929 | 12.2485
3054.3191 | 0.026076 | 0.76128 | 9.3182 | 0.058901 | 0.63211 | 12.2488
3060.6101 | 0.016534 | 0.75933 | 9.2944 | 0.037423 | 0.40264 | 12.2492
3066.9011 | 0.006984 | 0.75739 | 9.2706 | 0.015842 | 0.17088 | 12.2495
3071.4993 | 0 | 0.75596 | 9.2532 | 0 | 0 | 12.2498

## Table
Speed (RPM) | Torque (Ozin) | Current (A) | P In (W) | P Out (W) | Efficiency (%) | Speed Volt (V)
3.1518 | 3.8719 | 1.8725 | 22.9203 | 0.009025 | 0.039376 | 12.0626
9.4429 | 3.8656 | 1.8699 | 22.888 | 0.026995 | 0.11794 | 12.063
15.7339 | 3.8593 | 1.8673 | 22.8558 | 0.044906 | 0.19648 | 12.0635
22.025 | 3.8529 | 1.8646 | 22.8236 | 0.062759 | 0.27497 | 12.0639
28.3161 | 3.8466 | 1.862 | 22.7914 | 0.080552 | 0.35343 | 12.0644
34.6071 | 3.8402 | 1.8594 | 22.7592 | 0.098285 | 0.43185 | 12.0648
40.8982 | 3.8339 | 1.8568 | 22.7271 | 0.11596 | 0.51023 | 12.0652
47.1893 | 3.8275 | 1.8541 | 22.6949 | 0.13358 | 0.58857 | 12.0657
53.4803 | 3.8211 | 1.8515 | 22.6628 | 0.15113 | 0.66687 | 12.0661
59.7714 | 3.8148 | 1.8489 | 22.6307 | 0.16863 | 0.74512 | 12.0666
66.0625 | 3.8084 | 1.8463 | 22.5986 | 0.18606 | 0.82334 | 12.067
72.3535 | 3.802 | 1.8436 | 22.5665 | 0.20344 | 0.90151 | 12.0675
78.6446 | 3.7956 | 1.841 | 22.5345 | 0.22076 | 0.97964 | 12.0679
84.9357 | 3.7892 | 1.8384 | 22.5024 | 0.23801 | 1.0577 | 12.0684
91.2267 | 3.7828 | 1.8358 | 22.4704 | 0.25521 | 1.1358 | 12.0688
97.5178 | 3.7764 | 1.8332 | 22.4384 | 0.27235 | 1.2138 | 12.0693
103.8089 | 3.77 | 1.8306 | 22.4064 | 0.28942 | 1.2917 | 12.0697
110.0999 | 3.7635 | 1.8279 | 22.3745 | 0.30644 | 1.3696 | 12.0702
116.391 | 3.7571 | 1.8253 | 22.3425 | 0.3234 | 1.4475 | 12.0706
122.6821 | 3.7506 | 1.8227 | 22.3106 | 0.34029 | 1.5252 | 12.071
128.9731 | 3.7442 | 1.8201 | 22.2787 | 0.35713 | 1.603 | 12.0715
135.2642 | 3.7377 | 1.8175 | 22.2468 | 0.3739 | 1.6807 | 12.0719
141.5553 | 3.7313 | 1.8149 | 22.2149 | 0.39061 | 1.7583 | 12.0724
147.8463 | 3.7248 | 1.8123 | 22.183 | 0.40727 | 1.8359 | 12.0728
154.1374 | 3.7183 | 1.8097 | 22.1512 | 0.42386 | 1.9135 | 12.0733
160.4285 | 3.7118 | 1.8071 | 22.1194 | 0.44039 | 1.991 | 12.0737
166.7195 | 3.7054 | 1.8045 | 22.0875 | 0.45686 | 2.0684 | 12.0742
173.0106 | 3.6989 | 1.8019 | 22.0558 | 0.47327 | 2.1458 | 12.0746
179.3017 | 3.6924 | 1.7993 | 22.024 | 0.48961 | 2.2231 | 12.075
185.5927 | 3.6859 | 1.7967 | 21.9922 | 0.5059 | 2.3004 | 12.0755
191.8838 | 3.6793 | 1.7941 | 21.9605 | 0.52212 | 2.3776 | 12.0759
198.1749 | 3.6728 | 1.7915 | 21.9288 | 0.53829 | 2.4547 | 12.0764
204.4659 | 3.6663 | 1.7889 | 21.897 | 0.55439 | 2.5318 | 12.0768
210.757 | 3.6597 | 1.7863 | 21.8654 | 0.57042 | 2.6088 | 12.0772
217.0481 | 3.6532 | 1.7838 | 21.8337 | 0.5864 | 2.6858 | 12.0777
223.3391 | 3.6467 | 1.7812 | 21.802 | 0.60232 | 2.7627 | 12.0781
229.6302 | 3.6401 | 1.7786 | 21.7704 | 0.61817 | 2.8395 | 12.0786
235.9213 | 3.6335 | 1.776 | 21.7388 | 0.63396 | 2.9163 | 12.079
242.2123 | 3.627 | 1.7734 | 21.7072 | 0.64969 | 2.993 | 12.0794
248.5034 | 3.6204 | 1.7708 | 21.6756 | 0.66536 | 3.0696 | 12.0799
254.7945 | 3.6138 | 1.7683 | 21.644 | 0.68096 | 3.1462 | 12.0803
261.0855 | 3.6072 | 1.7657 | 21.6125 | 0.6965 | 3.2227 | 12.0808
267.3766 | 3.6006 | 1.7631 | 21.5809 | 0.71198 | 3.2991 | 12.0812
273.6677 | 3.594 | 1.7605 | 21.5494 | 0.72739 | 3.3755 | 12.0816
279.9587 | 3.5874 | 1.758 | 21.5179 | 0.74275 | 3.4518 | 12.0821
286.2498 | 3.5808 | 1.7554 | 21.4864 | 0.75804 | 3.528 | 12.0825
292.5409 | 3.5742 | 1.7528 | 21.455 | 0.77327 | 3.6041 | 12.0829
298.8319 | 3.5676 | 1.7503 | 21.4235 | 0.78843 | 3.6802 | 12.0834
305.123 | 3.5609 | 1.7477 | 21.3921 | 0.80353 | 3.7562 | 12.0838
311.4141 | 3.5543 | 1.7451 | 21.3607 | 0.81857 | 3.8321 | 12.0843
317.7051 | 3.5476 | 1.7426 | 21.3293 | 0.83354 | 3.908 | 12.0847
323.9962 | 3.541 | 1.74 | 21.2979 | 0.84845 | 3.9837 | 12.0851
330.2873 | 3.5343 | 1.7374 | 21.2665 | 0.8633 | 4.0594 | 12.0856
336.5783 | 3.5276 | 1.7349 | 21.2352 | 0.87808 | 4.135 | 12.086
342.8694 | 3.521 | 1.7323 | 21.2039 | 0.8928 | 4.2106 | 12.0864
349.1605 | 3.5143 | 1.7298 | 21.1726 | 0.90746 | 4.286 | 12.0869
355.4515 | 3.5076 | 1.7272 | 21.1413 | 0.92205 | 4.3614 | 12.0873
361.7426 | 3.5009 | 1.7246 | 21.11 | 0.93658 | 4.4367 | 12.0877
368.0337 | 3.4942 | 1.7221 | 21.0788 | 0.95104 | 4.5119 | 12.0882
374.3247 | 3.4875 | 1.7195 | 21.0475 | 0.96544 | 4.587 | 12.0886
380.6158 | 3.4808 | 1.717 | 21.0163 | 0.97978 | 4.662 | 12.089
386.9069 | 3.4741 | 1.7144 | 20.9851 | 0.99405 | 4.7369 | 12.0895
393.1979 | 3.4673 | 1.7119 | 20.9539 | 1.0083 | 4.8118 | 12.0899
399.489 | 3.4606 | 1.7093 | 20.9227 | 1.0224 | 4.8865 | 12.0903
405.7801 | 3.4539 | 1.7068 | 20.8916 | 1.0365 | 4.9612 | 12.0908
412.0711 | 3.4471 | 1.7043 | 20.8604 | 1.0505 | 5.0358 | 12.0912
418.3622 | 3.4403 | 1.7017 | 20.8293 | 1.0644 | 5.1103 | 12.0916
424.6533 | 3.4336 | 1.6992 | 20.7982 | 1.0783 | 5.1847 | 12.0921
430.9443 | 3.4268 | 1.6966 | 20.7671 | 1.0921 | 5.259 | 12.0925
437.2354 | 3.42 | 1.6941 | 20.7361 | 1.1059 | 5.3332 | 12.0929
443.5265 | 3.4133 | 1.6916 | 20.705 | 1.1196 | 5.4073 | 12.0934
449.8175 | 3.4065 | 1.689 | 20.674 | 1.1332 | 5.4813 | 12.0938
456.1086 | 3.3997 | 1.6865 | 20.643 | 1.1468 | 5.5552 | 12.0942
462.3997 | 3.3929 | 1.684 | 20.612 | 1.1602 | 5.629 | 12.0947
468.6907 | 3.3861 | 1.6814 | 20.581 | 1.1737 | 5.7027 | 12.0951
474.9818 | 3.3793 | 1.6789 | 20.5501 | 1.187 | 5.7763 | 12.0955
481.2729 | 3.3724 | 1.6764 | 20.5191 | 1.2003 | 5.8498 | 12.0959
487.5639 | 3.3656 | 1.6738 | 20.4882 | 1.2136 | 5.9232 | 12.0964
493.855 | 3.3588 | 1.6713 | 20.4573 | 1.2267 | 5.9965 | 12.0968
500.1461 | 3.3519 | 1.6688 | 20.4264 | 1.2398 | 6.0697 | 12.0972
506.4371 | 3.3451 | 1.6663 | 20.3955 | 1.2528 | 6.1428 | 12.0977
512.7282 | 3.3382 | 1.6637 | 20.3647 | 1.2658 | 6.2157 | 12.0981
519.0192 | 3.3314 | 1.6612 | 20.3338 | 1.2787 | 6.2886 | 12.0985
525.3103 | 3.3245 | 1.6587 | 20.303 | 1.2915 | 6.3613 | 12.0989
531.6014 | 3.3176 | 1.6562 | 20.2722 | 1.3043 | 6.434 | 12.0994
537.8925 | 3.3107 | 1.6537 | 20.2414 | 1.317 | 6.5065 | 12.0998
544.1835 | 3.3039 | 1.6512 | 20.2106 | 1.3296 | 6.5789 | 12.1002
550.4746 | 3.297 | 1.6487 | 20.1799 | 1.3422 | 6.6512 | 12.1006
556.7656 | 3.2901 | 1.6461 | 20.1491 | 1.3547 | 6.7234 | 12.1011
563.0567 | 3.2832 | 1.6436 | 20.1184 | 1.3671 | 6.7954 | 12.1015
569.3478 | 3.2762 | 1.6411 | 20.0877 | 1.3795 | 6.8673 | 12.1019
575.6389 | 3.2693 | 1.6386 | 20.057 | 1.3918 | 6.9392 | 12.1023
581.9299 | 3.2624 | 1.6361 | 20.0264 | 1.404 | 7.0108 | 12.1028
588.221 | 3.2555 | 1.6336 | 19.9957 | 1.4162 | 7.0824 | 12.1032
594.512 | 3.2485 | 1.6311 | 19.9651 | 1.4283 | 7.1539 | 12.1036
600.8031 | 3.2416 | 1.6286 | 19.9345 | 1.4403 | 7.2252 | 12.104
607.0942 | 3.2346 | 1.6261 | 19.9039 | 1.4523 | 7.2964 | 12.1045
613.3853 | 3.2277 | 1.6236 | 19.8733 | 1.4642 | 7.3674 | 12.1049
619.6763 | 3.2207 | 1.6211 | 19.8427 | 1.476 | 7.4384 | 12.1053
625.9674 | 3.2137 | 1.6186 | 19.8122 | 1.4877 | 7.5092 | 12.1057
632.2584 | 3.2067 | 1.6161 | 19.7817 | 1.4994 | 7.5798 | 12.1062
638.5495 | 3.1998 | 1.6136 | 19.7512 | 1.511 | 7.6504 | 12.1066
644.8406 | 3.1928 | 1.6111 | 19.7207 | 1.5226 | 7.7208 | 12.107
651.1317 | 3.1858 | 1.6086 | 19.6902 | 1.5341 | 7.7911 | 12.1074
657.4227 | 3.1788 | 1.6062 | 19.6597 | 1.5455 | 7.8612 | 12.1078
663.7138 | 3.1717 | 1.6037 | 19.6293 | 1.5568 | 7.9312 | 12.1083
670.0048 | 3.1647 | 1.6012 | 19.5989 | 1.5681 | 8.0011 | 12.1087
676.2959 | 3.1577 | 1.5987 | 19.5685 | 1.5793 | 8.0708 | 12.1091
682.587 | 3.1507 | 1.5962 | 19.5381 | 1.5905 | 8.1403 | 12.1095
688.8781 | 3.1436 | 1.5937 | 19.5077 | 1.6015 | 8.2098 | 12.11
695.1691 | 3.1366 | 1.5913 | 19.4774 | 1.6125 | 8.2791 | 12.1104
701.4602 | 3.1295 | 1.5888 | 19.447 | 1.6235 | 8.3482 | 12.1108
707.7512 | 3.1225 | 1.5863 | 19.4167 | 1.6343 | 8.4172 | 12.1112
714.0423 | 3.1154 | 1.5838 | 19.3864 | 1.6451 | 8.486 | 12.1116
720.3334 | 3.1083 | 1.5814 | 19.3561 | 1.6559 | 8.5547 | 12.1121
726.6245 | 3.1012 | 1.5789 | 19.3259 | 1.6665 | 8.6233 | 12.1125
732.9155 | 3.0942 | 1.5764 | 19.2956 | 1.6771 | 8.6917 | 12.1129
739.2066 | 3.0871 | 1.5739 | 19.2654 | 1.6876 | 8.7599 | 12.1133
745.4976 | 3.08 | 1.5715 | 19.2352 | 1.6981 | 8.828 | 12.1137
751.7887 | 3.0729 | 1.569 | 19.205 | 1.7085 | 8.8959 | 12.1141
758.0798 | 3.0657 | 1.5665 | 19.1748 | 1.7188 | 8.9636 | 12.1146
764.3708 | 3.0586 | 1.5641 | 19.1446 | 1.729 | 9.0313 | 12.115
770.6619 | 3.0515 | 1.5616 | 19.1145 | 1.7392 | 9.0987 | 12.1154
776.953 | 3.0444 | 1.5591 | 19.0843 | 1.7493 | 9.166 | 12.1158
783.244 | 3.0372 | 1.5567 | 19.0542 | 1.7593 | 9.2331 | 12.1162
789.5351 | 3.0301 | 1.5542 | 19.0241 | 1.7693 | 9.3 | 12.1166
795.8262 | 3.0229 | 1.5518 | 18.9941 | 1.7791 | 9.3668 | 12.1171
802.1172 | 3.0158 | 1.5493 | 18.964 | 1.789 | 9.4334 | 12.1175
808.4083 | 3.0086 | 1.5469 | 18.934 | 1.7987 | 9.4999 | 12.1179
814.6994 | 3.0014 | 1.5444 | 18.9039 | 1.8084 | 9.5662 | 12.1183
820.9904 | 2.9942 | 1.542 | 18.8739 | 1.818 | 9.6323 | 12.1187
827.2815 | 2.9871 | 1.5395 | 18.8439 | 1.8275 | 9.6982 | 12.1191
833.5726 | 2.9799 | 1.5371 | 18.814 | 1.837 | 9.7639 | 12.1195
839.8636 | 2.9727 | 1.5346 | 18.784 | 1.8464 | 9.8295 | 12.12
846.1547 | 2.9655 | 1.5322 | 18.7541 | 1.8557 | 9.8949 | 12.1204
852.4458 | 2.9582 | 1.5297 | 18.7242 | 1.8649 | 9.9601 | 12.1208
858.7368 | 2.951 | 1.5273 | 18.6943 | 1.8741 | 10.0251 | 12.1212
865.0279 | 2.9438 | 1.5248 | 18.6644 | 1.8832 | 10.09 | 12.1216
871.319 | 2.9366 | 1.5224 | 18.6345 | 1.8923 | 10.1546 | 12.122
877.61 | 2.9293 | 1.52 | 18.6047 | 1.9012 | 10.2191 | 12.1224
883.9011 | 2.9221 | 1.5175 | 18.5748 | 1.9101 | 10.2834 | 12.1228
890.1922 | 2.9148 | 1.5151 | 18.545 | 1.9189 | 10.3475 | 12.1233
896.4832 | 2.9076 | 1.5127 | 18.5152 | 1.9277 | 10.4114 | 12.1237
902.7743 | 2.9003 | 1.5102 | 18.4854 | 1.9364 | 10.4751 | 12.1241
909.0654 | 2.893 | 1.5078 | 18.4557 | 1.945 | 10.5386 | 12.1245
915.3564 | 2.8858 | 1.5054 | 18.4259 | 1.9535 | 10.6019 | 12.1249
921.6475 | 2.8785 | 1.5029 | 18.3962 | 1.962 | 10.6651 | 12.1253
927.9386 | 2.8712 | 1.5005 | 18.3665 | 1.9704 | 10.728 | 12.1257
934.2296 | 2.8639 | 1.4981 | 18.3368 | 1.9787 | 10.7907 | 12.1261
940.5207 | 2.8566 | 1.4956 | 18.3071 | 1.9869 | 10.8532 | 12.1265
946.8118 | 2.8493 | 1.4932 | 18.2774 | 1.9951 | 10.9155 | 12.127
953.1028 | 2.8419 | 1.4908 | 18.2478 | 2.0032 | 10.9776 | 12.1274
959.3939 | 2.8346 | 1.4884 | 18.2182 | 2.0112 | 11.0395 | 12.1278
965.685 | 2.8273 | 1.486 | 18.1886 | 2.0192 | 11.1012 | 12.1282
971.976 | 2.8199 | 1.4835 | 18.159 | 2.027 | 11.1627 | 12.1286
978.2671 | 2.8126 | 1.4811 | 18.1294 | 2.0348 | 11.224 | 12.129
984.5582 | 2.8052 | 1.4787 | 18.0999 | 2.0426 | 11.285 | 12.1294
990.8492 | 2.7979 | 1.4763 | 18.0703 | 2.0502 | 11.3458 | 12.1298
997.1403 | 2.7905 | 1.4739 | 18.0408 | 2.0578 | 11.4065 | 12.1302
1003.4314 | 2.7831 | 1.4715 | 18.0113 | 2.0653 | 11.4669 | 12.1306
1009.7224 | 2.7758 | 1.4691 | 17.9818 | 2.0728 | 11.527 | 12.131
1016.0135 | 2.7684 | 1.4667 | 17.9523 | 2.0801 | 11.587 | 12.1314
1022.3046 | 2.761 | 1.4643 | 17.9229 | 2.0874 | 11.6467 | 12.1318
1028.5956 | 2.7536 | 1.4619 | 17.8935 | 2.0946 | 11.7062 | 12.1322
1034.8867 | 2.7462 | 1.4595 | 17.864 | 2.1018 | 11.7655 | 12.1327
1041.1777 | 2.7388 | 1.457 | 17.8346 | 2.1089 | 11.8245 | 12.1331
1047.4689 | 2.7314 | 1.4546 | 17.8053 | 2.1159 | 11.8833 | 12.1335
1053.7599 | 2.7239 | 1.4523 | 17.7759 | 2.1228 | 11.9419 | 12.1339
1060.051 | 2.7165 | 1.4499 | 17.7465 | 2.1296 | 12.0002 | 12.1343
1066.342 | 2.7091 | 1.4475 | 17.7172 | 2.1364 | 12.0583 | 12.1347
1072.6331 | 2.7016 | 1.4451 | 17.6879 | 2.1431 | 12.1161 | 12.1351
1078.9242 | 2.6942 | 1.4427 | 17.6586 | 2.1497 | 12.1737 | 12.1355
1085.2152 | 2.6867 | 1.4403 | 17.6293 | 2.1563 | 12.2311 | 12.1359
1091.5063 | 2.6792 | 1.4379 | 17.6001 | 2.1627 | 12.2882 | 12.1363
1097.7974 | 2.6718 | 1.4355 | 17.5708 | 2.1691 | 12.3451 | 12.1367
1104.0884 | 2.6643 | 1.4331 | 17.5416 | 2.1755 | 12.4017 | 12.1371
1110.3795 | 2.6568 | 1.4307 | 17.5124 | 2.1817 | 12.4581 | 12.1375
1116.6705 | 2.6493 | 1.4283 | 17.4832 | 2.1879 | 12.5142 | 12.1379
1122.9617 | 2.6418 | 1.426 | 17.454 | 2.194 | 12.5701 | 12.1383
1129.2527 | 2.6343 | 1.4236 | 17.4249 | 2.2 | 12.6257 | 12.1387
1135.5438 | 2.6268 | 1.4212 | 17.3957 | 2.206 | 12.681 | 12.1391
1141.8348 | 2.6193 | 1.4188 | 17.3666 | 2.2118 | 12.7361 | 12.1395
1148.1259 | 2.6118 | 1.4164 | 17.3375 | 2.2176 | 12.7909 | 12.1399
1154.417 | 2.6042 | 1.4141 | 17.3084 | 2.2233 | 12.8455 | 12.1403
1160.708 | 2.5967 | 1.4117 | 17.2794 | 2.229 | 12.8997 | 12.1407
1166.9991 | 2.5891 | 1.4093 | 17.2503 | 2.2346 | 12.9538 | 12.1411
1173.2902 | 2.5816 | 1.4069 | 17.2213 | 2.2401 | 13.0075 | 12.1415
1179.5812 | 2.574 | 1.4046 | 17.1923 | 2.2455 | 13.061 | 12.1419
1185.8723 | 2.5665 | 1.4022 | 17.1633 | 2.2508 | 13.1142 | 12.1423
1192.1633 | 2.5589 | 1.3998 | 17.1343 | 2.2561 | 13.1671 | 12.1427
1198.4545 | 2.5513 | 1.3975 | 17.1053 | 2.2613 | 13.2197 | 12.1431
1204.7455 | 2.5437 | 1.3951 | 17.0764 | 2.2664 | 13.272 | 12.1435
1211.0366 | 2.5361 | 1.3927 | 17.0474 | 2.2714 | 13.3241 | 12.1439
1217.3276 | 2.5285 | 1.3904 | 17.0185 | 2.2764 | 13.3759 | 12.1443
1223.6187 | 2.5209 | 1.388 | 16.9896 | 2.2813 | 13.4274 | 12.1447
1229.9098 | 2.5133 | 1.3857 | 16.9607 | 2.2861 | 13.4786 | 12.1451
1236.2008 | 2.5057 | 1.3833 | 16.9319 | 2.2908 | 13.5295 | 12.1455
1242.4919 | 2.4981 | 1.3809 | 16.903 | 2.2954 | 13.5801 | 12.1459
1248.783 | 2.4905 | 1.3786 | 16.8742 | 2.3 | 13.6304 | 12.1463
1255.074 | 2.4828 | 1.3762 | 16.8454 | 2.3045 | 13.6804 | 12.1467
1261.3651 | 2.4752 | 1.3739 | 16.8166 | 2.3089 | 13.7301 | 12.1471
1267.6561 | 2.4675 | 1.3715 | 16.7878 | 2.3133 | 13.7795 | 12.1475
1273.9473 | 2.4599 | 1.3692 | 16.7591 | 2.3176 | 13.8286 | 12.1479
1280.2383 | 2.4522 | 1.3668 | 16.7303 | 2.3217 | 13.8774 | 12.1483
1286.5294 | 2.4445 | 1.3645 | 16.7016 | 2.3259 | 13.9259 | 12.1486
1292.8204 | 2.4369 | 1.3621 | 16.6729 | 2.3299 | 13.9741 | 12.149
1299.1115 | 2.4292 | 1.3598 | 16.6442 | 2.3338 | 14.0219 | 12.1494
1305.4026 | 2.4215 | 1.3575 | 16.6156 | 2.3377 | 14.0694 | 12.1498
1311.6936 | 2.4138 | 1.3551 | 16.5869 | 2.3415 | 14.1167 | 12.1502
1317.9847 | 2.4061 | 1.3528 | 16.5583 | 2.3452 | 14.1635 | 12.1506
1324.2758 | 2.3984 | 1.3504 | 16.5296 | 2.3489 | 14.2101 | 12.151
1330.5668 | 2.3907 | 1.3481 | 16.501 | 2.3524 | 14.2563 | 12.1514
1336.8579 | 2.3829 | 1.3458 | 16.4725 | 2.3559 | 14.3022 | 12.1518
1343.1489 | 2.3752 | 1.3434 | 16.4439 | 2.3593 | 14.3478 | 12.1522
1349.4401 | 2.3675 | 1.3411 | 16.4153 | 2.3627 | 14.393 | 12.1526
1355.7311 | 2.3597 | 1.3388 | 16.3868 | 2.3659 | 14.4379 | 12.153
1362.0222 | 2.352 | 1.3364 | 16.3583 | 2.3691 | 14.4825 | 12.1534
1368.3132 | 2.3442 | 1.3341 | 16.3298 | 2.3722 | 14.5267 | 12.1538
1374.6042 | 2.3365 | 1.3318 | 16.3013 | 2.3752 | 14.5706 | 12.1541
1380.8954 | 2.3287 | 1.3295 | 16.2729 | 2.3781 | 14.6141 | 12.1545
1387.1864 | 2.3209 | 1.3271 | 16.2444 | 2.381 | 14.6573 | 12.1549
1393.4775 | 2.3131 | 1.3248 | 16.216 | 2.3838 | 14.7001 | 12.1553
1399.7686 | 2.3053 | 1.3225 | 16.1876 | 2.3865 | 14.7426 | 12.1557
1406.0596 | 2.2975 | 1.3202 | 16.1592 | 2.3891 | 14.7847 | 12.1561
1412.3507 | 2.2897 | 1.3178 | 16.1308 | 2.3916 | 14.8264 | 12.1565
1418.6417 | 2.2819 | 1.3155 | 16.1025 | 2.3941 | 14.8678 | 12.1569
1424.9329 | 2.2741 | 1.3132 | 16.0741 | 2.3965 | 14.9088 | 12.1573
1431.2239 | 2.2663 | 1.3109 | 16.0458 | 2.3988 | 14.9495 | 12.1577
1437.515 | 2.2584 | 1.3086 | 16.0175 | 2.401 | 14.9897 | 12.158
1443.806 | 2.2506 | 1.3063 | 15.9892 | 2.4031 | 15.0296 | 12.1584
1450.097 | 2.2428 | 1.304 | 15.9609 | 2.4052 | 15.0692 | 12.1588
1456.3882 | 2.2349 | 1.3017 | 15.9327 | 2.4072 | 15.1083 | 12.1592
1462.6792 | 2.2271 | 1.2994 | 15.9044 | 2.4091 | 15.1471 | 12.1596
1468.9703 | 2.2192 | 1.297 | 15.8762 | 2.4109 | 15.1855 | 12.16
1475.2614 | 2.2113 | 1.2947 | 15.848 | 2.4126 | 15.2234 | 12.1604
1481.5524 | 2.2035 | 1.2924 | 15.8198 | 2.4143 | 15.2611 | 12.1607
1487.8435 | 2.1956 | 1.2901 | 15.7917 | 2.4158 | 15.2983 | 12.1611
1494.1345 | 2.1877 | 1.2878 | 15.7635 | 2.4173 | 15.3351 | 12.1615
1500.4257 | 2.1798 | 1.2855 | 15.7354 | 2.4188 | 15.3715 | 12.1619
1506.7167 | 2.1719 | 1.2832 | 15.7073 | 2.4201 | 15.4075 | 12.1623
1513.0078 | 2.164 | 1.281 | 15.6792 | 2.4214 | 15.4431 | 12.1627
1519.2988 | 2.1561 | 1.2787 | 15.6511 | 2.4225 | 15.4783 | 12.1631
1525.5898 | 2.1481 | 1.2764 | 15.623 | 2.4236 | 15.5131 | 12.1634
1531.881 | 2.1402 | 1.2741 | 15.595 | 2.4246 | 15.5475 | 12.1638
1538.172 | 2.1323 | 1.2718 | 15.567 | 2.4256 | 15.5815 | 12.1642
1544.4631 | 2.1243 | 1.2695 | 15.5389 | 2.4264 | 15.615 | 12.1646
1550.7542 | 2.1164 | 1.2672 | 15.5109 | 2.4272 | 15.6481 | 12.165
1557.0452 | 2.1084 | 1.2649 | 15.483 | 2.4279 | 15.6808 | 12.1654
1563.3363 | 2.1005 | 1.2626 | 15.455 | 2.4285 | 15.7131 | 12.1657
1569.6273 | 2.0925 | 1.2604 | 15.4271 | 2.429 | 15.7449 | 12.1661
1575.9185 | 2.0845 | 1.2581 | 15.3991 | 2.4294 | 15.7763 | 12.1665
1582.2095 | 2.0765 | 1.2558 | 15.3712 | 2.4298 | 15.8073 | 12.1669
1588.5006 | 2.0685 | 1.2535 | 15.3434 | 2.4301 | 15.8378 | 12.1673
1594.7916 | 2.0605 | 1.2512 | 15.3155 | 2.4302 | 15.8679 | 12.1677
1601.0826 | 2.0525 | 1.249 | 15.2876 | 2.4304 | 15.8976 | 12.168
1607.3738 | 2.0445 | 1.2467 | 15.2598 | 2.4304 | 15.9268 | 12.1684
1613.6648 | 2.0365 | 1.2444 | 15.232 | 2.4303 | 15.9555 | 12.1688
1619.9559 | 2.0285 | 1.2421 | 15.2042 | 2.4302 | 15.9838 | 12.1692
1626.2469 | 2.0205 | 1.2399 | 15.1764 | 2.43 | 16.0116 | 12.1696
1632.538 | 2.0124 | 1.2376 | 15.1486 | 2.4297 | 16.0389 | 12.1699
1638.8291 | 2.0044 | 1.2353 | 15.1209 | 2.4293 | 16.0658 | 12.1703
1645.1201 | 1.9963 | 1.2331 | 15.0931 | 2.4288 | 16.0923 | 12.1707
1651.4113 | 1.9883 | 1.2308 | 15.0654 | 2.4283 | 16.1182 | 12.1711
1657.7023 | 1.9802 | 1.2285 | 15.0377 | 2.4276 | 16.1437 | 12.1715
1663.9934 | 1.9721 | 1.2263 | 15.01 | 2.4269 | 16.1687 | 12.1718
1670.2844 | 1.9641 | 1.224 | 14.9824 | 2.4261 | 16.1932 | 12.1722
1676.5754 | 1.956 | 1.2218 | 14.9547 | 2.4252 | 16.2172 | 12.1726
1682.8666 | 1.9479 | 1.2195 | 14.9271 | 2.4243 | 16.2408 | 12.173
1689.1576 | 1.9398 | 1.2173 | 14.8995 | 2.4232 | 16.2638 | 12.1733
1695.4487 | 1.9317 | 1.215 | 14.8719 | 2.4221 | 16.2864 | 12.1737
1701.7397 | 1.9236 | 1.2127 | 14.8443 | 2.4209 | 16.3084 | 12.1741
1708.0308 | 1.9155 | 1.2105 | 14.8168 | 2.4196 | 16.33 | 12.1745
1714.3219 | 1.9074 | 1.2082 | 14.7892 | 2.4182 | 16.351 | 12.1749
1720.6129 | 1.8992 | 1.206 | 14.7617 | 2.4167 | 16.3716 | 12.1752
1726.9041 | 1.8911 | 1.2037 | 14.7342 | 2.4152 | 16.3916 | 12.1756
1733.1951 | 1.883 | 1.2015 | 14.7067 | 2.4135 | 16.4111 | 12.176
1739.4862 | 1.8748 | 1.1993 | 14.6792 | 2.4118 | 16.4301 | 12.1764
1745.7772 | 1.8666 | 1.197 | 14.6518 | 2.41 | 16.4485 | 12.1767
1752.0682 | 1.8585 | 1.1948 | 14.6243 | 2.4081 | 16.4664 | 12.1771
1758.3594 | 1.8503 | 1.1925 | 14.5969 | 2.4061 | 16.4838 | 12.1775
1764.6504 | 1.8421 | 1.1903 | 14.5695 | 2.4041 | 16.5007 | 12.1779
1770.9415 | 1.834 | 1.1881 | 14.5421 | 2.4019 | 16.517 | 12.1782
1777.2325 | 1.8258 | 1.1858 | 14.5147 | 2.3997 | 16.5328 | 12.1786
1783.5236 | 1.8176 | 1.1836 | 14.4874 | 2.3974 | 16.548 | 12.179
1789.8147 | 1.8094 | 1.1814 | 14.4601 | 2.395 | 16.5627 | 12.1793
1796.1057 | 1.8012 | 1.1791 | 14.4327 | 2.3925 | 16.5769 | 12.1797
1802.3969 | 1.793 | 1.1769 | 14.4054 | 2.3899 | 16.5904 | 12.1801
1808.6879 | 1.7847 | 1.1747 | 14.3782 | 2.3873 | 16.6034 | 12.1805
1814.979 | 1.7765 | 1.1724 | 14.3509 | 2.3845 | 16.6159 | 12.1808
1821.27 | 1.7683 | 1.1702 | 14.3236 | 2.3817 | 16.6278 | 12.1812
1827.561 | 1.76 | 1.168 | 14.2964 | 2.3788 | 16.6391 | 12.1816
1833.8522 | 1.7518 | 1.1658 | 14.2692 | 2.3758 | 16.6498 | 12.1819
1840.1432 | 1.7435 | 1.1635 | 14.242 | 2.3727 | 16.6599 | 12.1823
1846.4343 | 1.7353 | 1.1613 | 14.2148 | 2.3695 | 16.6695 | 12.1827
1852.7253 | 1.727 | 1.1591 | 14.1877 | 2.3663 | 16.6785 | 12.1831
1859.0164 | 1.7187 | 1.1569 | 14.1605 | 2.3629 | 16.6868 | 12.1834
1865.3075 | 1.7104 | 1.1547 | 14.1334 | 2.3595 | 16.6946 | 12.1838
1871.5985 | 1.7021 | 1.1525 | 14.1063 | 2.356 | 16.7018 | 12.1842
1877.8896 | 1.6939 | 1.1502 | 14.0792 | 2.3524 | 16.7083 | 12.1845
1884.1807 | 1.6856 | 1.148 | 14.0521 | 2.3487 | 16.7143 | 12.1849
1890.4718 | 1.6772 | 1.1458 | 14.0251 | 2.3449 | 16.7196 | 12.1853
1896.7628 | 1.6689 | 1.1436 | 13.998 | 2.3411 | 16.7244 | 12.1856
1903.0538 | 1.6606 | 1.1414 | 13.971 | 2.3371 | 16.7285 | 12.186
1909.345 | 1.6523 | 1.1392 | 13.944 | 2.3331 | 16.7319 | 12.1864
1915.636 | 1.6439 | 1.137 | 13.917 | 2.329 | 16.7348 | 12.1867
1921.9271 | 1.6356 | 1.1348 | 13.8901 | 2.3248 | 16.737 | 12.1871
1928.2181 | 1.6273 | 1.1326 | 13.8631 | 2.3205 | 16.7385 | 12.1875
1934.5092 | 1.6189 | 1.1304 | 13.8362 | 2.3161 | 16.7395 | 12.1878
1940.8003 | 1.6105 | 1.1282 | 13.8092 | 2.3116 | 16.7397 | 12.1882
1947.0913 | 1.6022 | 1.126 | 13.7823 | 2.3071 | 16.7393 | 12.1886
1953.3824 | 1.5938 | 1.1238 | 13.7555 | 2.3024 | 16.7383 | 12.1889
1959.6735 | 1.5854 | 1.1216 | 13.7286 | 2.2977 | 16.7366 | 12.1893
1965.9646 | 1.577 | 1.1194 | 13.7017 | 2.2929 | 16.7342 | 12.1897
1972.2556 | 1.5686 | 1.1172 | 13.6749 | 2.288 | 16.7312 | 12.19
1978.5466 | 1.5602 | 1.115 | 13.6481 | 2.283 | 16.7275 | 12.1904
1984.8378 | 1.5518 | 1.1128 | 13.6213 | 2.2779 | 16.723 | 12.1908
1991.1288 | 1.5434 | 1.1106 | 13.5945 | 2.2727 | 16.718 | 12.1911
1997.4199 | 1.535 | 1.1085 | 13.5678 | 2.2675 | 16.7122 | 12.1915
2003.7109 | 1.5266 | 1.1063 | 13.541 | 2.2621 | 16.7057 | 12.1919
2010.002 | 1.5181 | 1.1041 | 13.5143 | 2.2567 | 16.6985 | 12.1922
2016.2931 | 1.5097 | 1.1019 | 13.4876 | 2.2512 | 16.6906 | 12.1926
2022.5841 | 1.5012 | 1.0997 | 13.4609 | 2.2456 | 16.6821 | 12.193
2028.8752 | 1.4928 | 1.0975 | 13.4342 | 2.2399 | 16.6727 | 12.1933
2035.1663 | 1.4843 | 1.0954 | 13.4076 | 2.2341 | 16.6627 | 12.1937
2041.4573 | 1.4759 | 1.0932 | 13.3809 | 2.2282 | 16.652 | 12.194
2047.7484 | 1.4674 | 1.091 | 13.3543 | 2.2222 | 16.6405 | 12.1944
2054.0396 | 1.4589 | 1.0888 | 13.3277 | 2.2162 | 16.6283 | 12.1948
2060.3306 | 1.4504 | 1.0867 | 13.3011 | 2.21 | 16.6153 | 12.1951
2066.6216 | 1.4419 | 1.0845 | 13.2745 | 2.2038 | 16.6016 | 12.1955
2072.9126 | 1.4334 | 1.0823 | 13.248 | 2.1975 | 16.5872 | 12.1959
2079.2036 | 1.4249 | 1.0802 | 13.2215 | 2.1911 | 16.572 | 12.1962
2085.4949 | 1.4164 | 1.078 | 13.1949 | 2.1846 | 16.556 | 12.1966
2091.7859 | 1.4079 | 1.0758 | 13.1684 | 2.178 | 16.5393 | 12.1969
2098.0769 | 1.3994 | 1.0737 | 13.1419 | 2.1713 | 16.5218 | 12.1973
2104.3679 | 1.3908 | 1.0715 | 13.1155 | 2.1645 | 16.5035 | 12.1977
2110.6592 | 1.3823 | 1.0693 | 13.089 | 2.1577 | 16.4844 | 12.198
2116.9502 | 1.3737 | 1.0672 | 13.0626 | 2.1507 | 16.4646 | 12.1984
2123.2412 | 1.3652 | 1.065 | 13.0362 | 2.1437 | 16.4439 | 12.1987
2129.5322 | 1.3566 | 1.0629 | 13.0098 | 2.1365 | 16.4225 | 12.1991
2135.8232 | 1.3481 | 1.0607 | 12.9834 | 2.1293 | 16.4003 | 12.1994
2142.1145 | 1.3395 | 1.0586 | 12.957 | 2.122 | 16.3772 | 12.1998
2148.4055 | 1.3309 | 1.0564 | 12.9307 | 2.1146 | 16.3533 | 12.2002
2154.6965 | 1.3223 | 1.0543 | 12.9044 | 2.1071 | 16.3287 | 12.2005
2160.9875 | 1.3137 | 1.0521 | 12.8781 | 2.0995 | 16.3031 | 12.2009
2167.2786 | 1.3051 | 1.05 | 12.8518 | 2.0919 | 16.2768 | 12.2012
2173.5698 | 1.2965 | 1.0478 | 12.8255 | 2.0841 | 16.2496 | 12.2016
2179.8608 | 1.2879 | 1.0457 | 12.7992 | 2.0762 | 16.2216 | 12.2019
2186.1519 | 1.2793 | 1.0435 | 12.773 | 2.0683 | 16.1927 | 12.2023
2192.4429 | 1.2707 | 1.0414 | 12.7468 | 2.0603 | 16.163 | 12.2027
2198.7339 | 1.262 | 1.0392 | 12.7206 | 2.0521 | 16.1324 | 12.203
2205.0251 | 1.2534 | 1.0371 | 12.6944 | 2.0439 | 16.101 | 12.2034
2211.3162 | 1.2447 | 1.035 | 12.6682 | 2.0356 | 16.0686 | 12.2037
2217.6072 | 1.2361 | 1.0328 | 12.6421 | 2.0272 | 16.0354 | 12.2041
2223.8982 | 1.2274 | 1.0307 | 12.6159 | 2.0187 | 16.0014 | 12.2044
2230.1892 | 1.2188 | 1.0286 | 12.5898 | 2.0101 | 15.9664 | 12.2048
2236.4805 | 1.2101 | 1.0264 | 12.5637 | 2.0015 | 15.9305 | 12.2051
2242.7715 | 1.2014 | 1.0243 | 12.5376 | 1.9927 | 15.8937 | 12.2055
2249.0625 | 1.1927 | 1.0222 | 12.5115 | 1.9838 | 15.856 | 12.2058
2255.3535 | 1.184 | 1.02 | 12.4855 | 1.9749 | 15.8174 | 12.2062
2261.6448 | 1.1753 | 1.0179 | 12.4595 | 1.9658 | 15.7779 | 12.2066
2267.9358 | 1.1666 | 1.0158 | 12.4334 | 1.9567 | 15.7375 | 12.2069
2274.2268 | 1.1579 | 1.0137 | 12.4075 | 1.9475 | 15.6961 | 12.2073
2280.5178 | 1.1492 | 1.0115 | 12.3815 | 1.9382 | 15.6537 | 12.2076
2286.8088 | 1.1405 | 1.0094 | 12.3555 | 1.9288 | 15.6105 | 12.208
2293.1001 | 1.1317 | 1.0073 | 12.3296 | 1.9193 | 15.5662 | 12.2083
2299.3911 | 1.123 | 1.0052 | 12.3036 | 1.9097 | 15.5211 | 12.2087
2305.6821 | 1.1142 | 1.0031 | 12.2777 | 1.9 | 15.4749 | 12.209
2311.9731 | 1.1055 | 1.0009 | 12.2518 | 1.8902 | 15.4278 | 12.2094
2318.2642 | 1.0967 | 0.99883 | 12.226 | 1.8803 | 15.3797 | 12.2097
2324.5554 | 1.088 | 0.99672 | 12.2001 | 1.8703 | 15.3306 | 12.2101
2330.8464 | 1.0792 | 0.99461 | 12.1743 | 1.8603 | 15.2805 | 12.2104
2337.1375 | 1.0704 | 0.9925 | 12.1484 | 1.8501 | 15.2294 | 12.2108
2343.4285 | 1.0616 | 0.99039 | 12.1226 | 1.8399 | 15.1773 | 12.2111
2349.7195 | 1.0528 | 0.98828 | 12.0968 | 1.8295 | 15.1242 | 12.2115
2356.0107 | 1.044 | 0.98618 | 12.0711 | 1.8191 | 15.07 | 12.2118
2362.3018 | 1.0352 | 0.98407 | 12.0453 | 1.8086 | 15.0148 | 12.2122
2368.5928 | 1.0264 | 0.98197 | 12.0196 | 1.798 | 14.9586 | 12.2125
2374.8838 | 1.0176 | 0.97987 | 11.9938 | 1.7873 | 14.9014 | 12.2129
2381.1748 | 1.0088 | 0.97777 | 11.9681 | 1.7764 | 14.8431 | 12.2132
2387.4661 | 0.99994 | 0.97567 | 11.9425 | 1.7655 | 14.7837 | 12.2136
2393.7571 | 0.9911 | 0.97357 | 11.9168 | 1.7545 | 14.7233 | 12.2139
2400.0481 | 0.98226 | 0.97148 | 11.8911 | 1.7435 | 14.6618 | 12.2142
2406.3391 | 0.97341 | 0.96939 | 11.8655 | 1.7323 | 14.5992 | 12.2146
2412.6304 | 0.96455 | 0.96729 | 11.8399 | 1.721 | 14.5356 | 12.2149
2418.9214 | 0.95568 | 0.9652 | 11.8143 | 1.7096 | 14.4708 | 12.2153
2425.2124 | 0.94681 | 0.96311 | 11.7887 | 1.6982 | 14.4049 | 12.2156
2431.5034 | 0.93793 | 0.96102 | 11.7631 | 1.6866 | 14.338 | 12.216
2437.7944 | 0.92905 | 0.95894 | 11.7376 | 1.6749 | 14.2699 | 12.2163
2444.0857 | 0.92015 | 0.95685 | 11.7121 | 1.6632 | 14.2007 | 12.2167
2450.3767 | 0.91126 | 0.95477 | 11.6866 | 1.6513 | 14.1303 | 12.217
2456.6677 | 0.90235 | 0.95268 | 11.6611 | 1.6394 | 14.0588 | 12.2174
2462.9587 | 0.89344 | 0.9506 | 11.6356 | 1.6274 | 13.9862 | 12.2177
2469.2498 | 0.88452 | 0.94852 | 11.6101 | 1.6152 | 13.9124 | 12.218
2475.541 | 0.87559 | 0.94644 | 11.5847 | 1.603 | 13.8374 | 12.2184
2481.832 | 0.86666 | 0.94437 | 11.5593 | 1.5907 | 13.7612 | 12.2187
2488.123 | 0.85772 | 0.94229 | 11.5339 | 1.5783 | 13.6839 | 12.2191
2494.4141 | 0.84878 | 0.94021 | 11.5085 | 1.5658 | 13.6054 | 12.2194
2500.7051 | 0.83983 | 0.93814 | 11.4831 | 1.5532 | 13.5257 | 12.2198
2506.9963 | 0.83087 | 0.93607 | 11.4577 | 1.5405 | 13.4447 | 12.2201
2513.2874 | 0.8219 | 0.934 | 11.4324 | 1.5277 | 13.3626 | 12.2204
2519.5784 | 0.81293 | 0.93193 | 11.4071 | 1.5148 | 13.2792 | 12.2208
2525.8694 | 0.80395 | 0.92987 | 11.3818 | 1.5018 | 13.1946 | 12.2211
2532.1604 | 0.79497 | 0.9278 | 11.3565 | 1.4887 | 13.1088 | 12.2215
2538.4517 | 0.78598 | 0.92573 | 11.3312 | 1.4755 | 13.0217 | 12.2218
2544.7427 | 0.77698 | 0.92367 | 11.306 | 1.4622 | 12.9333 | 12.2221
2551.0337 | 0.76797 | 0.92161 | 11.2807 | 1.4489 | 12.8437 | 12.2225
2557.3247 | 0.75896 | 0.91955 | 11.2555 | 1.4354 | 12.7528 | 12.2228
2563.616 | 0.74994 | 0.91749 | 11.2303 | 1.4218 | 12.6606 | 12.2232
2569.907 | 0.74092 | 0.91543 | 11.2051 | 1.4082 | 12.5671 | 12.2235
2576.198 | 0.73189 | 0.91338 | 11.18 | 1.3944 | 12.4724 | 12.2238
2582.489 | 0.72285 | 0.91132 | 11.1548 | 1.3805 | 12.3763 | 12.2242
2588.78 | 0.71381 | 0.90927 | 11.1297 | 1.3666 | 12.2788 | 12.2245
2595.0713 | 0.70475 | 0.90722 | 11.1046 | 1.3525 | 12.1801 | 12.2249
2601.3623 | 0.69569 | 0.90517 | 11.0795 | 1.3384 | 12.08 | 12.2252
2607.6533 | 0.68663 | 0.90312 | 11.0544 | 1.3242 | 11.9785 | 12.2255
2613.9443 | 0.67756 | 0.90107 | 11.0293 | 1.3098 | 11.8757 | 12.2259
2620.2354 | 0.66848 | 0.89903 | 11.0043 | 1.2954 | 11.7715 | 12.2262
2626.5266 | 0.6594 | 0.89698 | 10.9793 | 1.2808 | 11.666 | 12.2266
2632.8176 | 0.65031 | 0.89494 | 10.9543 | 1.2662 | 11.559 | 12.2269
2639.1086 | 0.64121 | 0.8929 | 10.9293 | 1.2515 | 11.4507 | 12.2272
2645.3997 | 0.6321 | 0.89086 | 10.9043 | 1.2366 | 11.3409 | 12.2276
2651.6907 | 0.62299 | 0.88882 | 10.8793 | 1.2217 | 11.2297 | 12.2279
2657.9819 | 0.61387 | 0.88678 | 10.8544 | 1.2067 | 11.1171 | 12.2282
2664.2729 | 0.60475 | 0.88474 | 10.8295 | 1.1916 | 11.003 | 12.2286
2670.564 | 0.59562 | 0.88271 | 10.8046 | 1.1764 | 10.8875 | 12.2289
2676.855 | 0.58648 | 0.88068 | 10.7797 | 1.161 | 10.7706 | 12.2292
2683.146 | 0.57734 | 0.87864 | 10.7548 | 1.1456 | 10.6521 | 12.2296
2689.4373 | 0.56819 | 0.87661 | 10.73 | 1.1301 | 10.5322 | 12.2299
2695.7283 | 0.55903 | 0.87458 | 10.7051 | 1.1145 | 10.4108 | 12.2302
2702.0193 | 0.54987 | 0.87256 | 10.6803 | 1.0988 | 10.2879 | 12.2306
2708.3103 | 0.54069 | 0.87053 | 10.6555 | 1.083 | 10.1634 | 12.2309
2714.6016 | 0.53152 | 0.86851 | 10.6307 | 1.0671 | 10.0375 | 12.2312
2720.8926 | 0.52233 | 0.86648 | 10.606 | 1.0511 | 9.91 | 12.2316
2727.1836 | 0.51314 | 0.86446 | 10.5812 | 1.0349 | 9.781 | 12.2319
2733.4746 | 0.50394 | 0.86244 | 10.5565 | 1.0187 | 9.6504 | 12.2322
2739.7656 | 0.49474 | 0.86042 | 10.5318 | 1.0024 | 9.5182 | 12.2326
2746.0569 | 0.48553 | 0.8584 | 10.5071 | 0.98603 | 9.3844 | 12.2329
2752.3479 | 0.47631 | 0.85639 | 10.4824 | 0.96953 | 9.2491 | 12.2332
2758.6389 | 0.46709 | 0.85437 | 10.4577 | 0.95293 | 9.1122 | 12.2336
2764.9299 | 0.45786 | 0.85236 | 10.4331 | 0.93622 | 8.9736 | 12.2339
2771.2209 | 0.44862 | 0.85035 | 10.4085 | 0.91942 | 8.8334 | 12.2342
2777.5122 | 0.43938 | 0.84834 | 10.3839 | 0.90252 | 8.6916 | 12.2346
2783.8032 | 0.43013 | 0.84633 | 10.3593 | 0.88552 | 8.5481 | 12.2349
2790.0942 | 0.42087 | 0.84432 | 10.3347 | 0.86842 | 8.403 | 12.2352
2796.3853 | 0.41161 | 0.84231 | 10.3101 | 0.85122 | 8.2562 | 12.2356
2802.6763 | 0.40233 | 0.84031 | 10.2856 | 0.83392 | 8.1077 | 12.2359
2808.9675 | 0.39306 | 0.83831 | 10.2611 | 0.81652 | 7.9575 | 12.2362
2815.2585 | 0.38377 | 0.8363 | 10.2366 | 0.79902 | 7.8056 | 12.2365
2821.5496 | 0.37448 | 0.8343 | 10.2121 | 0.78142 | 7.652 | 12.2369
2827.8406 | 0.36519 | 0.8323 | 10.1876 | 0.76372 | 7.4966 | 12.2372
2834.1316 | 0.35588 | 0.83031 | 10.1631 | 0.74592 | 7.3395 | 12.2375
2840.4229 | 0.34657 | 0.82831 | 10.1387 | 0.72802 | 7.1806 | 12.2379
2846.7139 | 0.33726 | 0.82631 | 10.1143 | 0.71002 | 7.0199 | 12.2382
2853.0049 | 0.32793 | 0.82432 | 10.0899 | 0.69191 | 6.8575 | 12.2385
2859.2959 | 0.3186 | 0.82233 | 10.0655 | 0.67371 | 6.6933 | 12.2388
2865.5872 | 0.30927 | 0.82034 | 10.0411 | 0.65541 | 6.5272 | 12.2392
2871.8782 | 0.29992 | 0.81835 | 10.0168 | 0.637 | 6.3593 | 12.2395
2878.1692 | 0.29057 | 0.81636 | 9.9925 | 0.61849 | 6.1896 | 12.2398
2884.4602 | 0.28122 | 0.81437 | 9.9681 | 0.59989 | 6.018 | 12.2401
2890.7512 | 0.27185 | 0.81239 | 9.9439 | 0.58118 | 5.8446 | 12.2405
2897.0425 | 0.26248 | 0.81041 | 9.9196 | 0.56237 | 5.6693 | 12.2408
2903.3335 | 0.25311 | 0.80842 | 9.8953 | 0.54346 | 5.4921 | 12.2411
2909.6245 | 0.24372 | 0.80644 | 9.8711 | 0.52444 | 5.3129 | 12.2414
2915.9155 | 0.23433 | 0.80446 | 9.8468 | 0.50533 | 5.1319 | 12.2418
2922.2065 | 0.22494 | 0.80249 | 9.8226 | 0.48611 | 4.9489 | 12.2421
2928.4978 | 0.21553 | 0.80051 | 9.7984 | 0.46679 | 4.764 | 12.2424
2934.7888 | 0.20612 | 0.79853 | 9.7743 | 0.44737 | 4.5771 | 12.2427
2941.0798 | 0.19671 | 0.79656 | 9.7501 | 0.42785 | 4.3882 | 12.2431
2947.3708 | 0.18728 | 0.79459 | 9.726 | 0.40823 | 4.1973 | 12.2434
2953.6619 | 0.17785 | 0.79262 | 9.7018 | 0.3885 | 4.0044 | 12.2437
2959.9531 | 0.16842 | 0.79065 | 9.6777 | 0.36867 | 3.8095 | 12.244
2966.2441 | 0.15898 | 0.78868 | 9.6536 | 0.34874 | 3.6125 | 12.2444
2972.5352 | 0.14953 | 0.78671 | 9.6296 | 0.32871 | 3.4135 | 12.2447
2978.8262 | 0.14007 | 0.78475 | 9.6055 | 0.30857 | 3.2124 | 12.245
2985.1172 | 0.13061 | 0.78278 | 9.5815 | 0.28833 | 3.0092 | 12.2453
2991.4084 | 0.12114 | 0.78082 | 9.5575 | 0.26799 | 2.804 | 12.2456
2997.6995 | 0.11166 | 0.77886 | 9.5335 | 0.24754 | 2.5966 | 12.246
3003.9905 | 0.10218 | 0.7769 | 9.5095 | 0.227 | 2.3871 | 12.2463
3010.2815 | 0.092688 | 0.77494 | 9.4855 | 0.20635 | 2.1754 | 12.2466
3016.5728 | 0.083192 | 0.77299 | 9.4616 | 0.18559 | 1.9615 | 12.2469
3022.8638 | 0.073689 | 0.77103 | 9.4376 | 0.16474 | 1.7455 | 12.2472
3029.1548 | 0.06418 | 0.76908 | 9.4137 | 0.14378 | 1.5273 | 12.2476
3035.4458 | 0.054664 | 0.76713 | 9.3898 | 0.12271 | 1.3069 | 12.2479
3041.7368 | 0.045141 | 0.76517 | 9.3659 | 0.10155 | 1.0842 | 12.2482
3048.0281 | 0.035612 | 0.76323 | 9.3421 | 0.080275 | 0.85929 | 12.2485
3054.3191 | 0.026076 | 0.76128 | 9.3182 | 0.058901 | 0.63211 | 12.2488
3060.6101 | 0.016534 | 0.75933 | 9.2944 | 0.037423 | 0.40264 | 12.2492
3066.9011 | 0.006984 | 0.75739 | 9.2706 | 0.015842 | 0.17088 | 12.2495
3071.4993 | 0 | 0.75596 | 9.2532 | 0 | 0 | 12.2498

## Graph
Small Fan Motor
Date 12/14/2008 16:56:29
| A | Watt | Volt | Voltage (V) |  | 12.24
| 2 | 23 | 13 | Rotation |  | CCW
|  |  |  | Speed No |  | 1
At No Load
[5 empty] | Speed | 3071 | RPM
[5 empty] | Current | 0.756 | A
| 1.6 | 18.4 | 10.4 | At Stall
[5 empty] | Torque | 3.87 | Ozin
[5 empty] | Current | 1.873 | A
At Maximum Efficiency
[5 empty] | Torque | 1.72 | Ozin
[5 empty] | Speed | 1941 | RPM
[5 empty] | Current | 1.128 | A
[5 empty] | Efficiency | 16.74 | %
| 1.2 | 13.8 | 7.8 |  | Power Out | 2.31 | W
At Maximum Power
[5 empty] | Torque | 2.22 | Ozin
[5 empty] | Speed | 1607 | RPM
[5 empty] | Current | 1.247 | A
[5 empty] | Efficiency | 15.93 | %
[5 empty] | Power Out | 2.43 | W
| 0.8 | 9.2 | 5.2
| 0.4 | 4.6 | 2.6
| 0 | 0 | 0